## Data
Header Information | measured depth (ft) | inclination (°) | azimuth (°) | true vertical depth (ft) | northing +N/-S (ft) | easting +E/-W (ft)
Operator Name | 100 | 0 | 0 | 100 | 0 | 0
NICKEL ROAD OPERATING LLC | 200 | 0 | 0 | 200 | 0 | 0
Operator Number | 250 | 0 | 0 | 250 | 0 | 0
10669 | 300 | 1 | 332.11 | 300 | 0.39 | -0.2
Well Name and Number | 400 | 3 | 332.11 | 399.93 | 3.47 | -1.84
DEHAAN 5X-HC-16-07-65 | 500 | 5 | 332.11 | 499.68 | 9.63 | -5.1
API Number (if available) | 600 | 7 | 332.11 | 599.13 | 18.87 | -9.99
| 700 | 9 | 332.11 | 698.15 | 31.17 | -16.5
Location: QQ SEC TWP RGE | 785.35 | 10.71 | 332.11 | 782.24 | 44.08 | -23.33
S16-T7N-R67W | 800 | 10.71 | 332.11 | 796.63 | 46.49 | -24.61
Citing Type: Planned or Actual | 900 | 10.71 | 332.11 | 894.89 | 62.91 | -33.3
PLANNED | 1000 | 10.71 | 332.11 | 993.15 | 79.33 | -41.99
Deviation Indicator | 1100 | 10.71 | 332.11 | 1091.41 | 95.75 | -50.68
Horizontal | 1200 | 10.71 | 332.11 | 1189.67 | 112.17 | -59.37
North Reference | 1300 | 10.71 | 332.11 | 1287.93 | 128.59 | -68.06
Grid | 1400 | 10.71 | 332.11 | 1386.19 | 145.01 | -76.75
Grid Type | 1500 | 10.71 | 332.11 | 1484.45 | 161.43 | -85.44
#VALUE! | 1600 | 10.71 | 332.11 | 1582.71 | 177.85 | -94.13
| 1700 | 10.71 | 332.11 | 1680.97 | 194.27 | -102.83
| 1800 | 10.71 | 332.11 | 1779.22 | 210.69 | -111.52
| 1900 | 10.71 | 332.11 | 1877.48 | 227.11 | -120.21
| 2000 | 10.71 | 332.11 | 1975.74 | 243.53 | -128.9
| 2100 | 10.71 | 332.11 | 2074 | 259.95 | -137.59
| 2200 | 10.71 | 332.11 | 2172.26 | 276.37 | -146.28
| 2300 | 10.71 | 332.11 | 2270.52 | 292.79 | -154.97
| 2400 | 10.71 | 332.11 | 2368.78 | 309.21 | -163.66
| 2500 | 10.71 | 332.11 | 2467.04 | 325.63 | -172.35
| 2600 | 10.71 | 332.11 | 2565.3 | 342.05 | -181.05
| 2700 | 10.71 | 332.11 | 2663.56 | 358.47 | -189.74
| 2800 | 10.71 | 332.11 | 2761.82 | 374.89 | -198.43
| 2900 | 10.71 | 332.11 | 2860.07 | 391.31 | -207.12
| 3000 | 10.71 | 332.11 | 2958.33 | 407.73 | -215.81
| 3100 | 10.71 | 332.11 | 3056.59 | 424.15 | -224.5
| 3200 | 10.71 | 332.11 | 3154.85 | 440.57 | -233.19
| 3300 | 10.71 | 332.11 | 3253.11 | 457 | -241.88
| 3400 | 10.71 | 332.11 | 3351.37 | 473.42 | -250.58
| 3500 | 10.71 | 332.11 | 3449.63 | 489.84 | -259.27
| 3600 | 10.71 | 332.11 | 3547.89 | 506.26 | -267.96
| 3700 | 10.71 | 332.11 | 3646.15 | 522.68 | -276.65
| 3800 | 10.71 | 332.11 | 3744.41 | 539.1 | -285.34
| 3900 | 10.71 | 332.11 | 3842.66 | 555.52 | -294.03
| 4000 | 10.71 | 332.11 | 3940.92 | 571.94 | -302.72
| 4100 | 10.71 | 332.11 | 4039.18 | 588.36 | -311.41
| 4200 | 10.71 | 332.11 | 4137.44 | 604.78 | -320.1
| 4300 | 10.71 | 332.11 | 4235.7 | 621.2 | -328.8
| 4400 | 10.71 | 332.11 | 4333.96 | 637.62 | -337.49
| 4500 | 10.71 | 332.11 | 4432.22 | 654.04 | -346.18
| 4600 | 10.71 | 332.11 | 4530.48 | 670.46 | -354.87
| 4700 | 10.71 | 332.11 | 4628.74 | 686.88 | -363.56
| 4800 | 10.71 | 332.11 | 4727 | 703.3 | -372.25
| 4900 | 10.71 | 332.11 | 4825.25 | 719.72 | -380.94
| 5000 | 10.71 | 332.11 | 4923.51 | 736.14 | -389.63
| 5100 | 10.71 | 332.11 | 5021.77 | 752.56 | -398.32
| 5200 | 10.71 | 332.11 | 5120.03 | 768.98 | -407.02
| 5300 | 10.71 | 332.11 | 5218.29 | 785.4 | -415.71
| 5400 | 10.71 | 332.11 | 5316.55 | 801.82 | -424.4
| 5500 | 10.71 | 332.11 | 5414.81 | 818.24 | -433.09
| 5600 | 10.71 | 332.11 | 5513.07 | 834.66 | -441.78
| 5700 | 10.71 | 332.11 | 5611.33 | 851.08 | -450.47
| 5800 | 10.71 | 332.11 | 5709.59 | 867.5 | -459.16
| 5900 | 10.71 | 332.11 | 5807.85 | 883.92 | -467.85
| 6000 | 10.71 | 332.11 | 5906.1 | 900.34 | -476.55
| 6100 | 10.71 | 332.11 | 6004.36 | 916.76 | -485.24
| 6200 | 10.71 | 332.11 | 6102.62 | 933.18 | -493.93
| 6300 | 10.71 | 332.11 | 6200.88 | 949.6 | -502.62
| 6400 | 10.71 | 332.11 | 6299.14 | 966.02 | -511.31
| 6500 | 10.71 | 332.11 | 6397.4 | 982.44 | -520
| 6600 | 10.71 | 332.11 | 6495.66 | 998.87 | -528.69
| 6686.28 | 10.71 | 332.11 | 6580.43 | 1013.03 | -536.19
| 6700 | 10.23 | 337.55 | 6593.93 | 1015.28 | -537.25
| 6750 | 9.4 | 0.68 | 6643.22 | 1023.47 | -538.9
| 6800 | 10.18 | 23.92 | 6692.51 | 1031.6 | -537.06
| 6850 | 12.28 | 41.55 | 6741.56 | 1039.62 | -531.74
| 6900 | 15.15 | 53.37 | 6790.14 | 1047.5 | -522.96
| 6950 | 18.44 | 61.28 | 6838 | 1055.21 | -510.78
| 7000 | 21.96 | 66.81 | 6884.92 | 1062.69 | -495.24
| 7050 | 25.62 | 70.84 | 6930.67 | 1069.93 | -476.43
| 7100 | 29.36 | 73.92 | 6975.02 | 1076.87 | -454.43
| 7150 | 33.16 | 76.36 | 7017.76 | 1083.49 | -429.35
| 7200 | 36.99 | 78.34 | 7058.67 | 1089.76 | -401.32
| 7250 | 40.85 | 80 | 7097.57 | 1095.64 | -370.47
| 7300 | 44.73 | 81.42 | 7134.25 | 1101.11 | -336.96
| 7350 | 48.63 | 82.65 | 7168.55 | 1106.13 | -300.94
| 7400 | 52.54 | 83.75 | 7200.29 | 1110.7 | -262.59
| 7450 | 56.46 | 84.73 | 7229.31 | 1114.77 | -222.09
| 7500 | 60.39 | 85.64 | 7255.49 | 1118.34 | -179.65
| 7550 | 64.32 | 86.47 | 7278.69 | 1121.38 | -135.48
| 7600 | 68.25 | 87.25 | 7298.79 | 1123.89 | -89.78
| 7650 | 72.19 | 87.99 | 7315.71 | 1125.84 | -42.78
| 7700 | 76.13 | 88.69 | 7329.35 | 1127.23 | 5.3
| 7750 | 80.08 | 89.37 | 7339.65 | 1128.05 | 54.21
| 7800 | 84.02 | 90.04 | 7346.57 | 1128.3 | 103.71
| 7850 | 87.97 | 90.7 | 7350.06 | 1127.98 | 153.58
| 7879.58 | 90.3 | 91.08 | 7350.5 | 1127.52 | 183.15
| 7900 | 90.3 | 91.08 | 7350.39 | 1127.14 | 203.57
| 8000 | 90.3 | 91.08 | 7349.86 | 1125.25 | 303.55
| 8100 | 90.3 | 91.08 | 7349.33 | 1123.36 | 403.53
| 8200 | 90.3 | 91.08 | 7348.79 | 1121.47 | 503.51
| 8300 | 90.3 | 91.08 | 7348.26 | 1119.58 | 603.49
| 8400 | 90.3 | 91.08 | 7347.73 | 1117.68 | 703.47
| 8500 | 90.3 | 91.08 | 7347.2 | 1115.79 | 803.45
| 8600 | 90.3 | 91.08 | 7346.67 | 1113.9 | 903.43
| 8700 | 90.3 | 91.08 | 7346.13 | 1112.01 | 1003.41
| 8800 | 90.3 | 91.08 | 7345.6 | 1110.12 | 1103.39
| 8900 | 90.3 | 91.08 | 7345.07 | 1108.23 | 1203.38
| 9000 | 90.3 | 91.08 | 7344.54 | 1106.34 | 1303.36
| 9100 | 90.3 | 91.08 | 7344 | 1104.45 | 1403.34
| 9200 | 90.3 | 91.08 | 7343.47 | 1102.56 | 1503.32
| 9300 | 90.3 | 91.08 | 7342.94 | 1100.67 | 1603.3
| 9400 | 90.3 | 91.08 | 7342.41 | 1098.78 | 1703.28
| 9500 | 90.3 | 91.08 | 7341.88 | 1096.89 | 1803.26
| 9600 | 90.3 | 91.08 | 7341.34 | 1095 | 1903.24
| 9700 | 90.3 | 91.08 | 7340.81 | 1093.11 | 2003.22
| 9800 | 90.3 | 91.08 | 7340.28 | 1091.22 | 2103.2
| 9900 | 90.3 | 91.08 | 7339.75 | 1089.33 | 2203.18
| 10000 | 90.3 | 91.08 | 7339.21 | 1087.44 | 2303.16
| 10100 | 90.3 | 91.08 | 7338.68 | 1085.54 | 2403.14
| 10200 | 90.3 | 91.08 | 7338.15 | 1083.65 | 2503.12
| 10300 | 90.3 | 91.08 | 7337.62 | 1081.76 | 2603.11
| 10400 | 90.3 | 91.08 | 7337.09 | 1079.87 | 2703.09
| 10500 | 90.3 | 91.08 | 7336.55 | 1077.98 | 2803.07
| 10600 | 90.3 | 91.08 | 7336.02 | 1076.09 | 2903.05
| 10700 | 90.3 | 91.08 | 7335.49 | 1074.2 | 3003.03
| 10800 | 90.3 | 91.08 | 7334.96 | 1072.31 | 3103.01
| 10900 | 90.3 | 91.08 | 7334.42 | 1070.42 | 3202.99
| 11000 | 90.3 | 91.08 | 7333.89 | 1068.53 | 3302.97
| 11100 | 90.3 | 91.08 | 7333.36 | 1066.64 | 3402.95
| 11200 | 90.3 | 91.08 | 7332.83 | 1064.75 | 3502.93
| 11300 | 90.3 | 91.08 | 7332.29 | 1062.86 | 3602.91
| 11400 | 90.3 | 91.08 | 7331.76 | 1060.97 | 3702.89
| 11500 | 90.3 | 91.08 | 7331.23 | 1059.08 | 3802.87
| 11600 | 90.3 | 91.08 | 7330.7 | 1057.19 | 3902.85
| 11700 | 90.3 | 91.08 | 7330.17 | 1055.3 | 4002.84
| 11800 | 90.3 | 91.08 | 7329.63 | 1053.41 | 4102.82
| 11900 | 90.3 | 91.08 | 7329.1 | 1051.51 | 4202.8
| 12000 | 90.3 | 91.08 | 7328.57 | 1049.62 | 4302.78
| 12100 | 90.3 | 91.08 | 7328.04 | 1047.73 | 4402.76
| 12200 | 90.3 | 91.08 | 7327.5 | 1045.84 | 4502.74
| 12300 | 90.3 | 91.08 | 7326.97 | 1043.95 | 4602.72
| 12400 | 90.3 | 91.08 | 7326.44 | 1042.06 | 4702.7
| 12500 | 90.3 | 91.08 | 7325.91 | 1040.17 | 4802.68
| 12600 | 90.3 | 91.08 | 7325.38 | 1038.28 | 4902.66
| 12700 | 90.3 | 91.08 | 7324.84 | 1036.39 | 5002.64
| 12800 | 90.3 | 91.08 | 7324.31 | 1034.5 | 5102.62
| 12900 | 90.3 | 91.08 | 7323.78 | 1032.61 | 5202.6
| 13000 | 90.3 | 91.08 | 7323.25 | 1030.72 | 5302.58
| 13100 | 90.3 | 91.08 | 7322.71 | 1028.83 | 5402.56
| 13200 | 90.3 | 91.08 | 7322.18 | 1026.94 | 5502.55
| 13300 | 90.3 | 91.08 | 7321.65 | 1025.05 | 5602.53
| 13400 | 90.3 | 91.08 | 7321.12 | 1023.16 | 5702.51
| 13500 | 90.3 | 91.08 | 7320.59 | 1021.27 | 5802.49
| 13600 | 90.3 | 91.08 | 7320.05 | 1019.37 | 5902.47
| 13700 | 90.3 | 91.08 | 7319.52 | 1017.48 | 6002.45
| 13800 | 90.3 | 91.08 | 7318.99 | 1015.59 | 6102.43
| 13900 | 90.3 | 91.08 | 7318.46 | 1013.7 | 6202.41
| 14000 | 90.3 | 91.08 | 7317.92 | 1011.81 | 6302.39
| 14100 | 90.3 | 91.08 | 7317.39 | 1009.92 | 6402.37
| 14200 | 90.3 | 91.08 | 7316.86 | 1008.03 | 6502.35
| 14300 | 90.3 | 91.08 | 7316.33 | 1006.14 | 6602.33
| 14400 | 90.3 | 91.08 | 7315.79 | 1004.25 | 6702.31
| 14500 | 90.3 | 91.08 | 7315.26 | 1002.36 | 6802.29
| 14600 | 90.3 | 91.08 | 7314.73 | 1000.47 | 6902.28
| 14700 | 90.3 | 91.08 | 7314.2 | 998.58 | 7002.26
| 14800 | 90.3 | 91.08 | 7313.67 | 996.69 | 7102.24
| 14900 | 90.3 | 91.08 | 7313.13 | 994.8 | 7202.22
| 15000 | 90.3 | 91.08 | 7312.6 | 992.91 | 7302.2
| 15100 | 90.3 | 91.08 | 7312.07 | 991.02 | 7402.18
| 15200 | 90.3 | 91.08 | 7311.54 | 989.13 | 7502.16
| 15300 | 90.3 | 91.08 | 7311 | 987.23 | 7602.14
| 15400 | 90.3 | 91.08 | 7310.47 | 985.34 | 7702.12
| 15500 | 90.3 | 91.08 | 7309.94 | 983.45 | 7802.1
| 15600 | 90.3 | 91.08 | 7309.41 | 981.56 | 7902.08
| 15700 | 90.3 | 91.08 | 7308.88 | 979.67 | 8002.06
| 15800 | 90.3 | 91.08 | 7308.34 | 977.78 | 8102.04
| 15900 | 90.3 | 91.08 | 7307.81 | 975.89 | 8202.02
| 16000 | 90.3 | 91.08 | 7307.28 | 974 | 8302.01
| 16100 | 90.3 | 91.08 | 7306.75 | 972.11 | 8401.99
| 16200 | 90.3 | 91.08 | 7306.21 | 970.22 | 8501.97
| 16300 | 90.3 | 91.08 | 7305.68 | 968.33 | 8601.95
| 16400 | 90.3 | 91.08 | 7305.15 | 966.44 | 8701.93
| 16500 | 90.3 | 91.08 | 7304.62 | 964.55 | 8801.91
| 16600 | 90.3 | 91.08 | 7304.08 | 962.66 | 8901.89
| 16700 | 90.3 | 91.08 | 7303.55 | 960.77 | 9001.87
| 16800 | 90.3 | 91.08 | 7303.02 | 958.88 | 9101.85
| 16900 | 90.3 | 91.08 | 7302.49 | 956.99 | 9201.83
| 17000 | 90.3 | 91.08 | 7301.96 | 955.1 | 9301.81
| 17100 | 90.3 | 91.08 | 7301.42 | 953.2 | 9401.79
| 17179.58 | 90.3 | 91.08 | 7301 | 951.7 | 9481.36

## Lookup (hidden)
North Reference | RetunValue | Grid Type | ReturnValue | Deviation Indicator | ReturnValue
| 3 |  | 0 |  | 4
True |  | SPCS-Colorado Central-NAD27 |  | Directional
Grid |  | SPCS-Colorado Central-NAD83 |  | High Angle
|  | SPCS-Colorado North-NAD27 |  | Horizontal
SPCS-Colorado North-NAD83
SPCS-Colorado South-NAD27
SPCS-Colorado South-NAD83
UTM-Zone 12 NAD27
UTM-Zone 12 NAD83
UTM-Zone 13 NAD27
UTM-Zone 13 NAD83