## Data
Header Information | measured depth (ft) | inclination (°) | azimuth (°) | true vertical depth (ft) | northing +N/-S (ft) | easting +E/-W (ft)
Operator Name | 100 | 0 | 0 | 100 | 0 | 0
NICKEL ROAD OPERATING LLC | 150 | 0 | 0 | 150 | 0 | 0
Operator Number | 200 | 1 | 317.9 | 200 | 0.32 | -0.29
10669 | 300 | 3 | 317.9 | 299.93 | 2.91 | -2.63
Well Name and Number | 400 | 5 | 317.9 | 399.68 | 8.09 | -7.31
DEHAAN 6X-HNB-16-07-65 | 477.95 | 6.56 | 317.9 | 477.24 | 13.91 | -12.57
API Number (if available) | 500 | 6.56 | 317.9 | 499.14 | 15.78 | -14.26
| 600 | 6.56 | 317.9 | 598.49 | 24.26 | -21.92
Location: QQ SEC TWP RGE | 700 | 6.56 | 317.9 | 697.83 | 32.73 | -29.58
S16-T7N-R67W | 800 | 6.56 | 317.9 | 797.18 | 41.21 | -37.24
Citing Type: Planned or Actual | 900 | 6.56 | 317.9 | 896.52 | 49.68 | -44.89
PLANNED | 1000 | 6.56 | 317.9 | 995.87 | 58.16 | -52.55
Deviation Indicator | 1100 | 6.56 | 317.9 | 1095.21 | 66.63 | -60.21
Horizontal | 1200 | 6.56 | 317.9 | 1194.56 | 75.11 | -67.87
North Reference | 1300 | 6.56 | 317.9 | 1293.9 | 83.58 | -75.53
Grid | 1400 | 6.56 | 317.9 | 1393.25 | 92.06 | -83.19
Grid Type | 1500 | 6.56 | 317.9 | 1492.59 | 100.53 | -90.85
#VALUE! | 1600 | 6.56 | 317.9 | 1591.94 | 109.01 | -98.5
| 1700 | 6.56 | 317.9 | 1691.29 | 117.48 | -106.16
| 1800 | 6.56 | 317.9 | 1790.63 | 125.96 | -113.82
| 1900 | 6.56 | 317.9 | 1889.98 | 134.43 | -121.48
| 2000 | 6.56 | 317.9 | 1989.32 | 142.91 | -129.14
| 2100 | 6.56 | 317.9 | 2088.67 | 151.38 | -136.8
| 2200 | 6.56 | 317.9 | 2188.01 | 159.86 | -144.45
| 2300 | 6.56 | 317.9 | 2287.36 | 168.33 | -152.11
| 2400 | 6.56 | 317.9 | 2386.7 | 176.81 | -159.77
| 2500 | 6.56 | 317.9 | 2486.05 | 185.28 | -167.43
| 2600 | 6.56 | 317.9 | 2585.39 | 193.76 | -175.09
| 2700 | 6.56 | 317.9 | 2684.74 | 202.23 | -182.75
| 2800 | 6.56 | 317.9 | 2784.09 | 210.71 | -190.41
| 2900 | 6.56 | 317.9 | 2883.43 | 219.18 | -198.06
| 3000 | 6.56 | 317.9 | 2982.78 | 227.66 | -205.72
| 3100 | 6.56 | 317.9 | 3082.12 | 236.13 | -213.38
| 3200 | 6.56 | 317.9 | 3181.47 | 244.61 | -221.04
| 3300 | 6.56 | 317.9 | 3280.81 | 253.08 | -228.7
| 3400 | 6.56 | 317.9 | 3380.16 | 261.56 | -236.36
| 3500 | 6.56 | 317.9 | 3479.5 | 270.03 | -244.01
| 3600 | 6.56 | 317.9 | 3578.85 | 278.51 | -251.67
| 3700 | 6.56 | 317.9 | 3678.19 | 286.98 | -259.33
| 3800 | 6.56 | 317.9 | 3777.54 | 295.46 | -266.99
| 3900 | 6.56 | 317.9 | 3876.89 | 303.93 | -274.65
| 4000 | 6.56 | 317.9 | 3976.23 | 312.41 | -282.31
| 4100 | 6.56 | 317.9 | 4075.58 | 320.88 | -289.97
| 4200 | 6.56 | 317.9 | 4174.92 | 329.36 | -297.62
| 4300 | 6.56 | 317.9 | 4274.27 | 337.83 | -305.28
| 4400 | 6.56 | 317.9 | 4373.61 | 346.31 | -312.94
| 4500 | 6.56 | 317.9 | 4472.96 | 354.78 | -320.6
| 4600 | 6.56 | 317.9 | 4572.3 | 363.26 | -328.26
| 4700 | 6.56 | 317.9 | 4671.65 | 371.73 | -335.92
| 4800 | 6.56 | 317.9 | 4770.99 | 380.21 | -343.58
| 4900 | 6.56 | 317.9 | 4870.34 | 388.68 | -351.23
| 5000 | 6.56 | 317.9 | 4969.69 | 397.16 | -358.89
| 5100 | 6.56 | 317.9 | 5069.03 | 405.63 | -366.55
| 5200 | 6.56 | 317.9 | 5168.38 | 414.11 | -374.21
| 5300 | 6.56 | 317.9 | 5267.72 | 422.58 | -381.87
| 5400 | 6.56 | 317.9 | 5367.07 | 431.06 | -389.53
| 5500 | 6.56 | 317.9 | 5466.41 | 439.53 | -397.18
| 5600 | 6.56 | 317.9 | 5565.76 | 448.01 | -404.84
| 5700 | 6.56 | 317.9 | 5665.1 | 456.48 | -412.5
| 5800 | 6.56 | 317.9 | 5764.45 | 464.96 | -420.16
| 5900 | 6.56 | 317.9 | 5863.79 | 473.43 | -427.82
| 6000 | 6.56 | 317.9 | 5963.14 | 481.91 | -435.48
| 6100 | 6.56 | 317.9 | 6062.49 | 490.38 | -443.14
| 6200 | 6.56 | 317.9 | 6161.83 | 498.86 | -450.79
| 6300 | 6.56 | 317.9 | 6261.18 | 507.33 | -458.45
| 6400 | 6.56 | 317.9 | 6360.52 | 515.81 | -466.11
| 6480.66 | 6.56 | 317.9 | 6440.65 | 522.65 | -472.29
| 6500 | 5.62 | 329.54 | 6459.89 | 524.28 | -473.51
| 6550 | 4.91 | 13.61 | 6509.69 | 528.47 | -474.25
| 6600 | 6.97 | 47.74 | 6559.44 | 532.6 | -471.5
| 6650 | 10.25 | 63.41 | 6608.87 | 536.63 | -465.27
| 6700 | 13.9 | 71.25 | 6657.76 | 540.55 | -455.6
| 6750 | 17.71 | 75.83 | 6705.87 | 544.34 | -442.54
| 6800 | 21.58 | 78.81 | 6752.95 | 547.99 | -426.14
| 6850 | 25.49 | 80.93 | 6798.78 | 551.47 | -406.48
| 6900 | 29.42 | 82.51 | 6843.14 | 554.77 | -383.67
| 6950 | 33.37 | 83.74 | 6885.81 | 557.88 | -357.81
| 7000 | 37.33 | 84.74 | 6926.58 | 560.77 | -329.04
| 7050 | 41.3 | 85.58 | 6965.26 | 563.43 | -297.48
| 7100 | 45.27 | 86.29 | 7001.65 | 565.85 | -263.29
| 7150 | 49.24 | 86.91 | 7035.58 | 568.02 | -226.65
| 7200 | 53.22 | 87.46 | 7066.89 | 569.93 | -187.72
| 7250 | 57.2 | 87.96 | 7095.42 | 571.57 | -146.7
| 7300 | 61.18 | 88.41 | 7121.02 | 572.92 | -103.79
| 7350 | 65.16 | 88.83 | 7143.59 | 573.99 | -59.19
| 7400 | 69.14 | 89.23 | 7163 | 574.77 | -13.13
| 7450 | 73.13 | 89.6 | 7179.16 | 575.25 | 34.17
| 7500 | 77.11 | 89.96 | 7192 | 575.44 | 82.48
| 7550 | 81.1 | 90.3 | 7201.45 | 575.33 | 131.57
| 7600 | 85.08 | 90.64 | 7207.46 | 574.92 | 181.2
| 7650 | 89.07 | 90.98 | 7210.01 | 574.21 | 231.12
| 7665.58 | 90.31 | 91.08 | 7210.1 | 573.93 | 246.69
| 7700 | 90.31 | 91.08 | 7209.91 | 573.28 | 281.11
| 7800 | 90.31 | 91.08 | 7209.37 | 571.39 | 381.09
| 7900 | 90.31 | 91.08 | 7208.82 | 569.5 | 481.07
| 8000 | 90.31 | 91.08 | 7208.28 | 567.61 | 581.05
| 8100 | 90.31 | 91.08 | 7207.74 | 565.72 | 681.03
| 8200 | 90.31 | 91.08 | 7207.19 | 563.83 | 781.01
| 8300 | 90.31 | 91.08 | 7206.65 | 561.94 | 880.99
| 8400 | 90.31 | 91.08 | 7206.11 | 560.05 | 980.97
| 8500 | 90.31 | 91.08 | 7205.56 | 558.16 | 1080.95
| 8600 | 90.31 | 91.08 | 7205.02 | 556.27 | 1180.93
| 8700 | 90.31 | 91.08 | 7204.48 | 554.38 | 1280.91
| 8800 | 90.31 | 91.08 | 7203.93 | 552.49 | 1380.89
| 8900 | 90.31 | 91.08 | 7203.39 | 550.6 | 1480.87
| 9000 | 90.31 | 91.08 | 7202.85 | 548.71 | 1580.85
| 9100 | 90.31 | 91.08 | 7202.3 | 546.82 | 1680.84
| 9200 | 90.31 | 91.08 | 7201.76 | 544.93 | 1780.82
| 9300 | 90.31 | 91.08 | 7201.22 | 543.04 | 1880.8
| 9400 | 90.31 | 91.08 | 7200.67 | 541.15 | 1980.78
| 9500 | 90.31 | 91.08 | 7200.13 | 539.26 | 2080.76
| 9600 | 90.31 | 91.08 | 7199.59 | 537.37 | 2180.74
| 9700 | 90.31 | 91.08 | 7199.04 | 535.48 | 2280.72
| 9800 | 90.31 | 91.08 | 7198.5 | 533.59 | 2380.7
| 9900 | 90.31 | 91.08 | 7197.96 | 531.7 | 2480.68
| 10000 | 90.31 | 91.08 | 7197.41 | 529.81 | 2580.66
| 10100 | 90.31 | 91.08 | 7196.87 | 527.92 | 2680.64
| 10200 | 90.31 | 91.08 | 7196.33 | 526.03 | 2780.62
| 10300 | 90.31 | 91.08 | 7195.78 | 524.14 | 2880.6
| 10400 | 90.31 | 91.08 | 7195.24 | 522.25 | 2980.58
| 10500 | 90.31 | 91.08 | 7194.7 | 520.36 | 3080.56
| 10600 | 90.31 | 91.08 | 7194.15 | 518.48 | 3180.55
| 10700 | 90.31 | 91.08 | 7193.61 | 516.59 | 3280.53
| 10800 | 90.31 | 91.08 | 7193.07 | 514.7 | 3380.51
| 10900 | 90.31 | 91.08 | 7192.52 | 512.81 | 3480.49
| 11000 | 90.31 | 91.08 | 7191.98 | 510.92 | 3580.47
| 11100 | 90.31 | 91.08 | 7191.44 | 509.03 | 3680.45
| 11200 | 90.31 | 91.08 | 7190.89 | 507.14 | 3780.43
| 11300 | 90.31 | 91.08 | 7190.35 | 505.25 | 3880.41
| 11400 | 90.31 | 91.08 | 7189.81 | 503.36 | 3980.39
| 11500 | 90.31 | 91.08 | 7189.26 | 501.47 | 4080.37
| 11600 | 90.31 | 91.08 | 7188.72 | 499.58 | 4180.35
| 11700 | 90.31 | 91.08 | 7188.18 | 497.69 | 4280.33
| 11800 | 90.31 | 91.08 | 7187.63 | 495.8 | 4380.31
| 11900 | 90.31 | 91.08 | 7187.09 | 493.91 | 4480.29
| 12000 | 90.31 | 91.08 | 7186.55 | 492.02 | 4580.27
| 12100 | 90.31 | 91.08 | 7186 | 490.13 | 4680.26
| 12200 | 90.31 | 91.08 | 7185.46 | 488.24 | 4780.24
| 12300 | 90.31 | 91.08 | 7184.92 | 486.35 | 4880.22
| 12400 | 90.31 | 91.08 | 7184.37 | 484.46 | 4980.2
| 12500 | 90.31 | 91.08 | 7183.83 | 482.57 | 5080.18
| 12600 | 90.31 | 91.08 | 7183.29 | 480.68 | 5180.16
| 12700 | 90.31 | 91.08 | 7182.74 | 478.79 | 5280.14
| 12800 | 90.31 | 91.08 | 7182.2 | 476.9 | 5380.12
| 12900 | 90.31 | 91.08 | 7181.66 | 475.01 | 5480.1
| 13000 | 90.31 | 91.08 | 7181.11 | 473.12 | 5580.08
| 13100 | 90.31 | 91.08 | 7180.57 | 471.23 | 5680.06
| 13200 | 90.31 | 91.08 | 7180.03 | 469.34 | 5780.04
| 13300 | 90.31 | 91.08 | 7179.48 | 467.45 | 5880.02
| 13400 | 90.31 | 91.08 | 7178.94 | 465.56 | 5980
| 13500 | 90.31 | 91.08 | 7178.4 | 463.67 | 6079.98
| 13600 | 90.31 | 91.08 | 7177.85 | 461.78 | 6179.97
| 13700 | 90.31 | 91.08 | 7177.31 | 459.89 | 6279.95
| 13800 | 90.31 | 91.08 | 7176.77 | 458 | 6379.93
| 13900 | 90.31 | 91.08 | 7176.22 | 456.11 | 6479.91
| 14000 | 90.31 | 91.08 | 7175.68 | 454.22 | 6579.89
| 14100 | 90.31 | 91.08 | 7175.14 | 452.33 | 6679.87
| 14200 | 90.31 | 91.08 | 7174.59 | 450.44 | 6779.85
| 14300 | 90.31 | 91.08 | 7174.05 | 448.55 | 6879.83
| 14400 | 90.31 | 91.08 | 7173.51 | 446.66 | 6979.81
| 14500 | 90.31 | 91.08 | 7172.96 | 444.77 | 7079.79
| 14600 | 90.31 | 91.08 | 7172.42 | 442.88 | 7179.77
| 14700 | 90.31 | 91.08 | 7171.88 | 440.99 | 7279.75
| 14800 | 90.31 | 91.08 | 7171.33 | 439.1 | 7379.73
| 14900 | 90.31 | 91.08 | 7170.79 | 437.21 | 7479.71
| 15000 | 90.31 | 91.08 | 7170.25 | 435.32 | 7579.69
| 15100 | 90.31 | 91.08 | 7169.7 | 433.43 | 7679.68
| 15200 | 90.31 | 91.08 | 7169.16 | 431.54 | 7779.66
| 15300 | 90.31 | 91.08 | 7168.62 | 429.65 | 7879.64
| 15400 | 90.31 | 91.08 | 7168.07 | 427.76 | 7979.62
| 15500 | 90.31 | 91.08 | 7167.53 | 425.87 | 8079.6
| 15600 | 90.31 | 91.08 | 7166.99 | 423.98 | 8179.58
| 15700 | 90.31 | 91.08 | 7166.44 | 422.1 | 8279.56
| 15800 | 90.31 | 91.08 | 7165.9 | 420.21 | 8379.54
| 15900 | 90.31 | 91.08 | 7165.36 | 418.32 | 8479.52
| 16000 | 90.31 | 91.08 | 7164.81 | 416.43 | 8579.5
| 16100 | 90.31 | 91.08 | 7164.27 | 414.54 | 8679.48
| 16200 | 90.31 | 91.08 | 7163.73 | 412.65 | 8779.46
| 16300 | 90.31 | 91.08 | 7163.18 | 410.76 | 8879.44
| 16400 | 90.31 | 91.08 | 7162.64 | 408.87 | 8979.42
| 16500 | 90.31 | 91.08 | 7162.1 | 406.98 | 9079.4
| 16600 | 90.31 | 91.08 | 7161.55 | 405.09 | 9179.39
| 16700 | 90.31 | 91.08 | 7161.01 | 403.2 | 9279.37
| 16800 | 90.31 | 91.08 | 7160.46 | 401.31 | 9379.35
| 16885.58 | 90.31 | 91.08 | 7160 | 399.69 | 9464.91

## Lookup (hidden)
North Reference | RetunValue | Grid Type | ReturnValue | Deviation Indicator | ReturnValue
| 3 |  | 0 |  | 4
True |  | SPCS-Colorado Central-NAD27 |  | Directional
Grid |  | SPCS-Colorado Central-NAD83 |  | High Angle
|  | SPCS-Colorado North-NAD27 |  | Horizontal
SPCS-Colorado North-NAD83
SPCS-Colorado South-NAD27
SPCS-Colorado South-NAD83
UTM-Zone 12 NAD27
UTM-Zone 12 NAD83
UTM-Zone 13 NAD27
UTM-Zone 13 NAD83