## Data
Header Information | measured depth (ft) | inclination (°) | azimuth (°) | true vertical depth (ft) | northing +N/-S (ft) | easting +E/-W (ft) | Remarks
Operator Name | 0 | 0 | 0 | 0 | 0 | 0
B.P. | 88.19 | 0.59 | 146.78 | 88.19 | -0.38 | 0.25
Operator Number | 96.28 | 0.79 | 155.93 | 96.28 | -0.47 | 0.29
| 125.09 | 0.73 | 160.63 | 125.09 | -0.82 | 0.44
Well Name and Number | 146.58 | 0.8 | 166.52 | 146.57 | -1.1 | 0.52
ESC 26 1-2 Lateral 1 | 171.91 | 0.87 | 172.71 | 171.9 | -1.46 | 0.58
API Number (if available) | 196.75 | 0.97 | 179.83 | 196.74 | -1.86 | 0.61
| 224.31 | 0.99 | 179.22 | 224.29 | -2.33 | 0.61
Location: QQ SEC TWP RGE | 248.36 | 0.92 | 177.95 | 248.34 | -2.73 | 0.62
| 272.01 | 1 | 182.12 | 271.99 | -3.12 | 0.62
Citing Type: Planned or Actual | 299.32 | 1.08 | 183.61 | 299.29 | -3.62 | 0.59
Actual | 322.54 | 1.1 | 179.33 | 322.51 | -4.06 | 0.58
Deviation Indicator | 349.62 | 1.17 | 184.74 | 349.58 | -4.59 | 0.56
| 373.43 | 1.24 | 185.09 | 373.39 | -5.09 | 0.52
North Reference | 397.14 | 1.35 | 186.93 | 397.09 | -5.63 | 0.46
| 424.42 | 1.49 | 191.27 | 424.36 | -6.29 | 0.36
Grid Type | 447.66 | 1.54 | 191.54 | 447.59 | -6.9 | 0.23
| 474.75 | 1.62 | 192.64 | 474.67 | -7.63 | 0.08
| 498.68 | 1.73 | 193.21 | 498.59 | -8.31 | -0.08
| 522.45 | 1.9 | 191.87 | 522.35 | -9.04 | -0.24
| 549.86 | 2.05 | 193.99 | 549.75 | -9.96 | -0.45
| 573.31 | 2.06 | 196.93 | 573.18 | -10.77 | -0.68
| 599.67 | 1.69 | 212.77 | 599.53 | -11.55 | -1.03
| 601.16 | 2.18 | 201.63 | 601.02 | -11.6 | -1.05
| 661 | 2.5 | 203.22 | 660.81 | -13.86 | -1.98
| 693 | 2.14 | 205.14 | 692.78 | -15.04 | -2.51
| 724 | 1.77 | 203.63 | 723.76 | -16 | -2.95
| 755 | 1.56 | 212.65 | 754.75 | -16.79 | -3.37
| 786 | 1.37 | 229.82 | 785.74 | -17.39 | -3.88
| 817 | 0.98 | 231.03 | 816.73 | -17.79 | -4.37
| 848 | 0.81 | 263.54 | 847.73 | -17.99 | -4.79
| 879 | 0.86 | 268.27 | 878.73 | -18.02 | -5.24
| 911 | 0.55 | 303.15 | 910.72 | -17.94 | -5.61
| 973 | 0.89 | 357.89 | 972.72 | -17.3 | -5.88
| 1004 | 1.05 | 2.15 | 1003.71 | -16.77 | -5.88
| 1035 | 1.39 | 352.18 | 1034.71 | -16.12 | -5.92
| 1066 | 1.56 | 351.85 | 1065.7 | -15.33 | -6.03
| 1098 | 1.75 | 353.85 | 1097.68 | -14.41 | -6.14
| 1129 | 1.76 | 1.3 | 1128.67 | -13.46 | -6.18
| 1222 | 2.11 | 2.23 | 1221.62 | -10.32 | -6.08
| 1316 | 2.51 | 359.89 | 1315.54 | -6.54 | -6.02
| 1377 | 2.35 | 355.3 | 1376.48 | -3.95 | -6.12
| 1408 | 1.85 | 345.01 | 1407.46 | -2.84 | -6.31
| 1439 | 2.04 | 350.65 | 1438.45 | -1.81 | -6.53
| 1470 | 1.61 | 345.3 | 1469.43 | -0.84 | -6.73
| 1502 | 1.74 | 332.12 | 1501.42 | 0.02 | -7.07
| 1533 | 1.31 | 323.05 | 1532.41 | 0.72 | -7.5
| 1564 | 1.04 | 311.17 | 1563.4 | 1.19 | -7.92
| 1595 | 0.4 | 289.22 | 1594.4 | 1.41 | -8.24
| 1626 | 0.26 | 241.3 | 1625.4 | 1.41 | -8.4
| 1657 | 0.54 | 219.76 | 1656.4 | 1.26 | -8.56
| 1689 | 0.53 | 160.97 | 1688.39 | 1.01 | -8.61
| 1719 | 0.62 | 156.63 | 1718.39 | 0.73 | -8.5
| 1749 | 0.85 | 160.85 | 1748.39 | 0.37 | -8.36
| 1780 | 1.15 | 175.92 | 1779.39 | -0.16 | -8.26
| 1811 | 1.28 | 168.76 | 1810.38 | -0.81 | -8.17
| 1843 | 1.38 | 165.97 | 1842.37 | -1.53 | -8.01
| 1874 | 1.16 | 170.6 | 1873.36 | -2.2 | -7.87
| 1905 | 1.26 | 153.89 | 1904.36 | -2.82 | -7.67
| 1937 | 1.62 | 131.06 | 1936.35 | -3.43 | -7.17
| 1968 | 2.4 | 110.42 | 1967.33 | -3.95 | -6.23
| 2000 | 3.6 | 100.01 | 1999.28 | -4.36 | -4.61
| 2031 | 4.96 | 95.55 | 2030.2 | -4.65 | -2.32
| 2063 | 6.35 | 92.23 | 2062.04 | -4.86 | 0.82
| 2095 | 8.05 | 90.34 | 2093.79 | -4.94 | 4.83
| 2126 | 9.23 | 87.89 | 2124.43 | -4.86 | 9.49
| 2158 | 10.71 | 87.46 | 2155.95 | -4.63 | 15.02
| 2189 | 12.79 | 88.57 | 2186.3 | -4.42 | 21.33
| 2221 | 15.05 | 89.84 | 2217.36 | -4.32 | 29.03
| 2253 | 17.21 | 91.34 | 2248.09 | -4.42 | 37.92
| 2284 | 19.69 | 91.56 | 2277.5 | -4.67 | 47.72
| 2316 | 22.43 | 91.97 | 2307.36 | -5.03 | 59.22
| 2347 | 25.57 | 91.62 | 2335.68 | -5.42 | 71.82
| 2379 | 28.24 | 91.25 | 2364.21 | -5.78 | 86.29
| 2410 | 30.34 | 90.51 | 2391.24 | -6.01 | 101.46
| 2442 | 31.62 | 89.22 | 2418.68 | -5.97 | 117.93
| 2473 | 34.08 | 88.84 | 2444.72 | -5.68 | 134.74
| 2505 | 35.64 | 88.42 | 2470.98 | -5.24 | 153.02
| 2536 | 36.52 | 87.64 | 2496.03 | -4.61 | 171.27
| 2568 | 37.64 | 87.55 | 2521.56 | -3.8 | 190.54
| 2600 | 39.54 | 88.55 | 2546.57 | -3.13 | 210.49
| 2631 | 41.66 | 89.71 | 2570.11 | -2.83 | 230.66
| 2663 | 43.92 | 90.5 | 2593.59 | -2.87 | 252.4
| 2694 | 46.52 | 90.49 | 2615.42 | -3.06 | 274.4
| 2726 | 49.03 | 90.14 | 2636.93 | -3.19 | 298.09
| 2752 | 50.47 | 90.02 | 2653.73 | -3.21 | 317.94
| 2822 | 54.51 | 91.01 | 2696.34 | -3.73 | 373.45
| 2854 | 56.9 | 90.98 | 2714.37 | -4.19 | 399.88
| 2885 | 59.47 | 91.09 | 2730.71 | -4.66 | 426.21
| 2917 | 61.31 | 89.4 | 2746.52 | -4.78 | 454.03
| 2949 | 63.17 | 88.35 | 2761.43 | -4.22 | 482.34
| 2980 | 64.68 | 89 | 2775.05 | -3.58 | 510.18
| 3012 | 65.16 | 88.98 | 2788.62 | -3.07 | 539.16
| 3043 | 65.24 | 89.06 | 2801.62 | -2.58 | 567.29
| 3075 | 65.13 | 88.82 | 2815.05 | -2.05 | 596.33
| 3106 | 64.88 | 88.52 | 2828.15 | -1.39 | 624.42
| 3138 | 64.81 | 88.51 | 2841.75 | -0.64 | 653.38
| 3169 | 64.75 | 88.74 | 2854.96 | 0.03 | 681.42
| 3201 | 66.01 | 89.31 | 2868.29 | 0.52 | 710.5
| 3232 | 67.93 | 90.94 | 2880.42 | 0.46 | 739.03
| 3264 | 69.98 | 91.15 | 2891.91 | -0.09 | 768.89
| 3296 | 72.54 | 92.36 | 2902.19 | -1.02 | 799.17
| 3327 | 75.02 | 92.58 | 2910.85 | -2.3 | 828.91
| 3359 | 77.75 | 92.57 | 2918.38 | -3.7 | 859.98
| 3390 | 79.87 | 91.6 | 2924.4 | -4.8 | 890.36
| 3422 | 82.23 | 90.71 | 2929.37 | -5.44 | 921.97
| 3453 | 84.96 | 91.45 | 2932.83 | -6.02 | 952.76
| 3485 | 87.98 | 92.03 | 2934.8 | -6.99 | 984.68
| 3516 | 89.8 | 91.72 | 2935.4 | -8 | 1015.66
| 3548 | 89.66 | 90 | 2935.55 | -8.48 | 1047.66
| 3579 | 89.63 | 88.13 | 2935.74 | -7.98 | 1078.65
| 3611 | 89.93 | 86.83 | 2935.87 | -6.57 | 1110.62
| 3638 | 89.73 | 86.52 | 2935.95 | -5.01 | 1137.57
| 3669 | 89.83 | 85.76 | 2936.07 | -2.92 | 1168.5
| 3701 | 88.96 | 86.67 | 2936.4 | -0.81 | 1200.43
| 3732 | 87.99 | 88.7 | 2937.23 | 0.45 | 1231.39
| 3764 | 88.02 | 89.51 | 2938.34 | 0.94 | 1263.37
| 3795 | 89.33 | 90.29 | 2939.06 | 1 | 1294.36
| 3827 | 89.73 | 90.44 | 2939.32 | 0.79 | 1326.36
| 3858 | 90.61 | 90.47 | 2939.23 | 0.55 | 1357.35
| 3890 | 91.14 | 89.87 | 2938.74 | 0.45 | 1389.35
| 3921 | 91.61 | 89.65 | 2938 | 0.58 | 1420.34
| 3953 | 91.81 | 89.95 | 2937.04 | 0.7 | 1452.33
| 3984 | 91.98 | 89.72 | 2936.02 | 0.78 | 1483.31
| 4016 | 92.62 | 88.49 | 2934.73 | 1.28 | 1515.28
| 4047 | 93.36 | 87.94 | 2933.12 | 2.25 | 1546.22
| 4079 | 92.42 | 87.31 | 2931.5 | 3.57 | 1578.15
| 4110 | 92.12 | 85.93 | 2930.28 | 5.4 | 1609.07
| 4142 | 92.32 | 85.51 | 2929.04 | 7.78 | 1640.96
| 4173 | 92.49 | 85.56 | 2927.74 | 10.2 | 1671.84
| 4205 | 92.72 | 85.54 | 2926.28 | 12.68 | 1703.71
| 4237 | 91.18 | 85.59 | 2925.19 | 15.15 | 1735.59
| 4268 | 90.57 | 85.56 | 2924.72 | 17.54 | 1766.5
| 4300 | 90.64 | 85.73 | 2924.38 | 19.97 | 1798.4
| 4331 | 90.64 | 85.68 | 2924.03 | 22.29 | 1829.32
| 4363 | 90.81 | 85.62 | 2923.63 | 24.72 | 1861.22
| 4394 | 91.28 | 86.51 | 2923.06 | 26.85 | 1892.14
| 4425 | 91.71 | 87.36 | 2922.26 | 28.5 | 1923.09
| 4457 | 92.18 | 87.17 | 2921.17 | 30.03 | 1955.03
| 4488 | 92.08 | 87.69 | 2920.02 | 31.42 | 1985.98
| 4520 | 92.28 | 87.51 | 2918.8 | 32.76 | 2017.93
| 4552 | 92.21 | 87.39 | 2917.55 | 34.18 | 2049.87
| 4583 | 92.15 | 87.45 | 2916.37 | 35.57 | 2080.82
| 4615 | 92.25 | 87.55 | 2915.14 | 36.97 | 2112.76
| 4646 | 92.21 | 87.7 | 2913.93 | 38.25 | 2143.71
| 4678 | 92.08 | 88.2 | 2912.74 | 39.4 | 2175.67
| 4709 | 92.22 | 88.08 | 2911.57 | 40.4 | 2206.63
| 4740 | 92.35 | 87.05 | 2910.34 | 41.72 | 2237.58
| 4772 | 92.75 | 86.58 | 2908.91 | 43.49 | 2269.5
| 4803 | 92.62 | 86.75 | 2907.46 | 45.3 | 2300.41
| 4835 | 92.59 | 86.98 | 2906.01 | 47.04 | 2332.33
| 4866 | 92.72 | 86.62 | 2904.57 | 48.77 | 2363.25
| 4898 | 92.72 | 86.48 | 2903.05 | 50.7 | 2395.16
| 4929 | 92.85 | 86.56 | 2901.54 | 52.58 | 2426.06
| 4961 | 91.54 | 86.57 | 2900.32 | 54.49 | 2457.98
| 4992 | 90.9 | 86 | 2899.66 | 56.5 | 2488.91
| 5024 | 91.34 | 85.8 | 2899.03 | 58.79 | 2520.82
| 5055 | 91.48 | 85.87 | 2898.27 | 61.04 | 2551.73
| 5086 | 91.51 | 85.81 | 2897.46 | 63.29 | 2582.64
| 5118 | 91.81 | 85.86 | 2896.54 | 65.61 | 2614.54
| 5149 | 91.78 | 86.05 | 2895.56 | 67.79 | 2645.45
| 5181 | 91.61 | 86.23 | 2894.62 | 69.95 | 2677.36
| 5212 | 91.68 | 86.04 | 2893.73 | 72.04 | 2708.28
| 5243 | 91.65 | 86.29 | 2892.83 | 74.11 | 2739.19
| 5275 | 91.28 | 87.29 | 2892.01 | 75.9 | 2771.13
| 5306 | 91.34 | 87.77 | 2891.3 | 77.24 | 2802.1
| 5338 | 92.12 | 88.22 | 2890.33 | 78.36 | 2834.06
| 5369 | 92.69 | 88.17 | 2889.03 | 79.33 | 2865.02
| 5401 | 92.86 | 88.26 | 2887.48 | 80.33 | 2896.96
| 5432 | 93.13 | 88.69 | 2885.86 | 81.15 | 2927.91
| 5464 | 93.6 | 88.52 | 2883.99 | 81.93 | 2959.85
| 5495 | 94.06 | 88.04 | 2881.92 | 82.86 | 2990.76
| 5526 | 92.99 | 86.98 | 2880.01 | 84.2 | 3021.67
| 5557 | 92.79 | 86.4 | 2878.45 | 85.99 | 3052.58
| 5588 | 92.89 | 86.71 | 2876.91 | 87.85 | 3083.49
| 5619 | 93.73 | 85.85 | 2875.12 | 89.86 | 3114.37
| 5650 | 93.93 | 86.04 | 2873.05 | 92.04 | 3145.22
| 5681 | 93.7 | 85.22 | 2870.99 | 94.4 | 3176.07
| 5712 | 93.56 | 84.94 | 2869.02 | 97.05 | 3206.89
| 5743 | 94.1 | 84.63 | 2866.95 | 99.87 | 3237.69
| 5775 | 92.96 | 85.09 | 2864.98 | 102.73 | 3269.5
| 5806 | 92.72 | 84.71 | 2863.45 | 105.48 | 3300.34
| 5837 | 92.15 | 85.93 | 2862.13 | 108.01 | 3331.21
| 5868 | 91.98 | 86.57 | 2861.01 | 110.03 | 3362.12
| 5899 | 92.41 | 86.23 | 2859.83 | 111.98 | 3393.04
| 5930 | 92.85 | 86.26 | 2858.4 | 114.01 | 3423.94
| 5961 | 92.92 | 86.22 | 2856.84 | 116.04 | 3454.83
| 5992 | 93.49 | 86.03 | 2855.11 | 118.13 | 3485.71
| 6023 | 93.83 | 85.95 | 2853.13 | 120.29 | 3516.58
| 6054 | 94 | 85.81 | 2851.01 | 122.51 | 3547.42
| 6085 | 93.56 | 86.54 | 2848.97 | 124.58 | 3578.29
| 6116 | 93.87 | 86.65 | 2846.96 | 126.41 | 3609.17
| 6147 | 94.03 | 86.55 | 2844.83 | 128.25 | 3640.04
| 6178 | 94.41 | 86.75 | 2842.55 | 130.05 | 3670.9
| 6209 | 94.07 | 86.5 | 2840.25 | 131.87 | 3701.76
| 6241 | 94.1 | 86.75 | 2837.97 | 133.75 | 3733.63
| 6272 | 94.33 | 86.51 | 2835.7 | 135.57 | 3764.49
| 6303 | 94.91 | 86.11 | 2833.2 | 137.56 | 3795.32
| 6334 | 95.11 | 86.4 | 2830.49 | 139.58 | 3826.14
| 6365 | 96.36 | 86.41 | 2827.39 | 141.51 | 3856.92
| 6396 | 96.66 | 86.31 | 2823.88 | 143.47 | 3887.66
| 6428 | 97.14 | 86.22 | 2820.03 | 145.54 | 3919.36
| 6459 | 97.61 | 86.24 | 2816.06 | 147.56 | 3950.04
| 6490 | 98.26 | 85.81 | 2811.78 | 149.68 | 3980.67
| 6521 | 99.1 | 85.78 | 2807.1 | 151.93 | 4011.23
| 6552 | 97.82 | 85.48 | 2802.54 | 154.27 | 4041.8
| 6581 | 97.57 | 84.6 | 2798.65 | 156.75 | 4070.43
| 6610 | 96.3 | 84.91 | 2795.15 | 159.38 | 4099.1
| 6641 | 95.68 | 84.9 | 2791.92 | 162.12 | 4129.81
| 6670 | 95.62 | 85.42 | 2789.06 | 164.56 | 4158.57
| 6700 | 95.85 | 85.71 | 2786.06 | 166.87 | 4188.33
| 6733 | 96.46 | 86.12 | 2782.53 | 169.2 | 4221.05
| 6764 | 97.2 | 86.2 | 2778.84 | 171.26 | 4251.76
| 6798 | 98.02 | 86.22 | 2774.34 | 173.49 | 4285.39
| 6829 | 98.12 | 86.8 | 2769.99 | 175.36 | 4316.03
| 6861 | 98.49 | 85.77 | 2765.36 | 177.41 | 4347.62
| 6892 | 97.37 | 86.08 | 2761.09 | 179.59 | 4378.25
| 6923 | 97.44 | 85.55 | 2757.09 | 181.84 | 4408.91
| 6954 | 97.07 | 85.43 | 2753.18 | 184.26 | 4439.56
| 6985 | 97.26 | 85.32 | 2749.31 | 186.74 | 4470.22
| 7016 | 97.61 | 85.8 | 2745.3 | 189.11 | 4500.87
| 7048 | 98.22 | 85.23 | 2740.89 | 191.59 | 4532.47
| 7079 | 97.98 | 85.5 | 2736.52 | 194.07 | 4563.06
| 7110 | 97.68 | 85.43 | 2732.3 | 196.5 | 4593.67
| 7141 | 97.92 | 86.09 | 2728.09 | 198.77 | 4624.3
| 7172 | 97.38 | 85.51 | 2723.97 | 201.02 | 4654.94
| 7203 | 97.58 | 86.04 | 2719.93 | 203.29 | 4685.59
| 7234 | 98.23 | 85.87 | 2715.67 | 205.45 | 4716.22
| 7266 | 97.5 | 85.64 | 2711.29 | 207.8 | 4747.84
| 7297 | 97.57 | 85.42 | 2707.22 | 210.19 | 4778.47
| 7328 | 97.82 | 85.78 | 2703.07 | 212.55 | 4809.1
| 7359 | 98.46 | 85.98 | 2698.68 | 214.76 | 4839.71
| 7390 | 97.81 | 85.98 | 2694.3 | 216.91 | 4870.32
| 7421 | 97.83 | 85.92 | 2690.08 | 219.08 | 4900.96
| 7452 | 96.83 | 86.47 | 2686.12 | 221.12 | 4931.64
| 7483 | 97.21 | 86.16 | 2682.33 | 223.09 | 4962.34
| 7514 | 97.75 | 86.45 | 2678.3 | 225.08 | 4993.01
| 7546 | 97.13 | 85.59 | 2674.16 | 227.28 | 5024.67
| 7577 | 96.7 | 86.27 | 2670.42 | 229.46 | 5055.36
| 7608 | 97 | 87.02 | 2666.73 | 231.26 | 5086.09
| 7639 | 97.87 | 86.63 | 2662.71 | 232.97 | 5116.78
| 7671 | 98.38 | 86.21 | 2658.19 | 234.94 | 5148.4
| 7702 | 98.32 | 86.01 | 2653.69 | 237.02 | 5179
| 7734 | 98.05 | 85.68 | 2649.13 | 239.32 | 5210.59
| 7765 | 97.88 | 85.33 | 2644.84 | 241.73 | 5241.2
| 7797 | 97.47 | 84.34 | 2640.56 | 244.58 | 5272.78
| 7828 | 97.5 | 84.25 | 2636.53 | 247.64 | 5303.36
| 7860 | 96.53 | 84.89 | 2632.62 | 250.64 | 5334.98
| 7892 | 96.74 | 84.07 | 2628.92 | 253.7 | 5366.62
| 7923 | 97.16 | 83.68 | 2625.17 | 256.98 | 5397.22
| 7955 | 97.45 | 83.89 | 2621.1 | 260.42 | 5428.77
| 7986 | 98.02 | 83.12 | 2616.93 | 263.89 | 5459.29
| 8017 | 97.64 | 83.09 | 2612.7 | 267.58 | 5489.78
| 8055 | 97.85 | 83.33 | 2607.58 | 272.03 | 5527.17
| 8112 | 97.85 | 83.33 | 2599.8 | 278.59 | 5583.25

## Lookup (hidden)
North Reference | RetunValue | Grid Type | ReturnValue | Deviation Indicator | ReturnValue
| 3 |  | 7 |  | 2
True |  | SPCS-Colorado Central-NAD27 |  | Directional
Grid |  | SPCS-Colorado Central-NAD83 |  | High Angle
|  | SPCS-Colorado North-NAD27 |  | Horizontal
SPCS-Colorado North-NAD83
SPCS-Colorado South-NAD27
SPCS-Colorado South-NAD83
UTM-Zone 12 NAD27
UTM-Zone 12 NAD83
UTM-Zone 13 NAD27
UTM-Zone 13 NAD83