## Data
Header Information | measured depth (ft) | inclination (°) | azimuth (°) | true vertical depth (ft) | northing +N/-S (ft) | easting +E/-W (ft)
Operator Name | 0 | 0 | 198.62 | 0 | 0 | 0
BONANZA CREEK | 17 | 0 | 198.62 | 17 | 0 | 0
Operator Number | 146 | 0.62 | 198.62 | 146 | -0.66 | -0.22
8960 | 333 | 0.84 | 192.19 | 332.98 | -2.96 | -0.84
Well Name and Number | 427 | 0.88 | 191.52 | 426.97 | -4.34 | -1.12
MUSTANG B11-23-24XRLNB | 521 | 0.72 | 194.06 | 520.96 | -5.62 | -1.41
API Number (if available) | 615 | 0.79 | 160.54 | 614.95 | -6.8 | -1.34
05-123-45803 | 709 | 0.71 | 153.16 | 708.95 | -7.94 | -0.86
Location: QQ SEC TWP RGE | 803 | 0.76 | 149.63 | 802.94 | -8.99 | -0.28
NENE SEC.22-T04N-R63W | 897 | 0.33 | 193.59 | 896.93 | -9.79 | -0.03
Citing Type: Planned or Actual | 991 | 0.43 | 143.69 | 990.93 | -10.34 | 0.11
ACTUAL | 1084 | 0.24 | 152.83 | 1083.93 | -10.8 | 0.41
Deviation Indicator | 1273 | 0.26 | 149.31 | 1272.93 | -11.52 | 0.81
Horizontal | 1366 | 0.09 | 105.96 | 1365.93 | -11.72 | 0.99
North Reference | 1460 | 0.46 | 91.74 | 1459.93 | -11.75 | 1.43
True | 1554 | 0.34 | 106.37 | 1553.93 | -11.84 | 2.08
Grid Type | 1687 | 0.68 | 99.08 | 1686.92 | -12.08 | 3.24
#VALUE! | 1773 | 0.28 | 75.27 | 1772.92 | -12.1 | 3.94
| 1867 | 0.03 | 207.66 | 1866.92 | -12.07 | 4.16
| 1961 | 0.11 | 28.66 | 1960.92 | -12.01 | 4.19
| 2055 | 0.6 | 193.17 | 2054.92 | -12.41 | 4.12
| 2149 | 2.18 | 194.92 | 2148.88 | -14.62 | 3.55
| 2243 | 3.51 | 153.55 | 2242.78 | -18.92 | 4.37
| 2337 | 6.17 | 125.09 | 2336.44 | -24.4 | 9.78
| 2431 | 7.7 | 140.8 | 2429.76 | -32.19 | 17.9
| 2525 | 11.06 | 169.23 | 2522.54 | -45.94 | 23.57
| 2619 | 12.81 | 182.84 | 2614.52 | -65.21 | 24.74
| 2713 | 13.05 | 177.32 | 2706.14 | -86.22 | 24.72
| 2807 | 12.8 | 162.55 | 2797.79 | -106.76 | 28.34
| 2901 | 13.01 | 164.07 | 2889.41 | -126.87 | 34.36
| 2994 | 13.58 | 163.2 | 2979.92 | -147.38 | 40.39
| 3087 | 13.68 | 154.18 | 3070.31 | -167.74 | 48.34
| 3182 | 13.1 | 145.32 | 3162.74 | -186.71 | 59.36
| 3276 | 12.64 | 150.47 | 3254.38 | -204.42 | 70.49
| 3370 | 13.14 | 154.65 | 3346.01 | -223.02 | 80.13
| 3464 | 13.49 | 159.82 | 3437.49 | -242.97 | 88.49
| 3558 | 13.56 | 156.3 | 3528.88 | -263.35 | 96.7
| 3652 | 13.58 | 142 | 3620.29 | -282.14 | 107.93
| 3745 | 14.01 | 127.74 | 3710.63 | -297.64 | 123.56
| 3839 | 13.5 | 123.09 | 3801.94 | -310.6 | 141.75
| 3933 | 13.4 | 132.99 | 3893.37 | -324.01 | 158.91
| 4027 | 13.61 | 141.11 | 3984.78 | -340.05 | 173.82
| 4121 | 12.85 | 148.34 | 4076.29 | -357.56 | 186.25
| 4215 | 13.06 | 162.32 | 4167.92 | -376.58 | 194.97
| 4309 | 13.42 | 168.15 | 4259.43 | -397.37 | 200.43
| 4403 | 13.64 | 166.56 | 4350.82 | -418.83 | 205.25
| 4497 | 13.39 | 167.04 | 4442.21 | -440.22 | 210.27
| 4593 | 13.96 | 167.79 | 4535.49 | -462.37 | 215.21
| 4687 | 13.83 | 159.59 | 4626.75 | -483.98 | 221.53
| 4782 | 13.7 | 156.56 | 4719.02 | -504.95 | 229.96
| 4876 | 13.92 | 149.61 | 4810.31 | -524.91 | 240.11
| 4970 | 13.83 | 141.66 | 4901.58 | -543.48 | 252.8
| 5064 | 13.75 | 146.34 | 4992.87 | -561.59 | 265.96
| 5157 | 12.06 | 154 | 5083.53 | -579.52 | 276.35
| 5251 | 13.72 | 163.69 | 5175.16 | -599.05 | 283.78
| 5345 | 13.11 | 158.07 | 5266.6 | -619.64 | 290.9
| 5439 | 12.98 | 162.66 | 5358.18 | -639.61 | 298.03
| 5533 | 13.02 | 167.92 | 5449.77 | -660.04 | 303.39
| 5627 | 13.36 | 164.58 | 5541.29 | -680.86 | 308.49
| 5720 | 13.21 | 151.14 | 5631.83 | -700.53 | 316.48
| 5815 | 13.31 | 143.19 | 5724.3 | -718.8 | 328.27
| 5909 | 13.27 | 143.39 | 5815.79 | -736.12 | 341.19
| 6003 | 14.16 | 141.79 | 5907.1 | -753.81 | 354.73
| 6097 | 22.3 | 129.01 | 5996.35 | -774.12 | 375.75
| 6191 | 30.48 | 113.45 | 6080.58 | -794.89 | 411.58
| 6285 | 36.26 | 104.91 | 6159.09 | -811.55 | 460.38
| 6378 | 44.72 | 102.13 | 6229.76 | -825.53 | 519.06
| 6472 | 53.88 | 101.78 | 6290.99 | -840.26 | 588.71
| 6566 | 63.62 | 101.02 | 6339.7 | -856.1 | 667.39
| 6660 | 75.03 | 95.01 | 6372.86 | -868.16 | 754.31
| 6754 | 80.41 | 90.54 | 6392.86 | -872.57 | 845.99
| 6849 | 89.08 | 93.61 | 6401.55 | -876.01 | 940.43
| 6879 | 89.137 | 92.959 | 6402.02 | -877.73 | 970.38
| 6943 | 89.26 | 91.57 | 6402.91 | -880.26 | 1034.32
| 7038 | 89.17 | 89.13 | 6404.21 | -880.84 | 1129.3
| 7132 | 89.48 | 87.33 | 6405.32 | -877.93 | 1223.25
| 7226 | 89.17 | 84.78 | 6406.43 | -871.47 | 1317.01
| 7320 | 89.26 | 83.75 | 6407.72 | -862.08 | 1410.53
| 7414 | 89.08 | 82.45 | 6409.08 | -850.79 | 1503.84
| 7507 | 88.83 | 84.24 | 6410.77 | -840.01 | 1596.19
| 7601 | 89.75 | 87.41 | 6411.94 | -833.17 | 1689.92
| 7695 | 89.48 | 85.61 | 6412.57 | -827.45 | 1783.74
| 7789 | 89.6 | 85.32 | 6413.33 | -820.01 | 1877.44
| 7883 | 90.37 | 86.81 | 6413.35 | -813.56 | 1971.22
| 7977 | 89.14 | 87.58 | 6413.75 | -808.96 | 2065.1
| 8071 | 88.95 | 90.6 | 6415.32 | -807.47 | 2159.07
| 8165 | 89.08 | 94.17 | 6416.94 | -811.38 | 2252.96
| 8259 | 89.38 | 95.61 | 6418.2 | -819.39 | 2346.6
| 8353 | 89.38 | 97.61 | 6419.22 | -830.21 | 2439.97
| 8447 | 90.37 | 98.17 | 6419.42 | -843.12 | 2533.08
| 8541 | 90.22 | 93.95 | 6418.94 | -853.04 | 2626.53
| 8719 | 89.14 | 85.62 | 6419.93 | -852.37 | 2804.36
| 8808 | 89.26 | 87.13 | 6421.18 | -846.74 | 2893.18
| 8898 | 89.14 | 87.25 | 6422.43 | -842.33 | 2983.06
| 8987 | 89.11 | 87.63 | 6423.79 | -838.36 | 3071.96
| 9077 | 90.15 | 88.85 | 6424.37 | -835.59 | 3161.91
| 9168 | 89.97 | 87.1 | 6424.28 | -832.38 | 3252.85
| 9347 | 89.32 | 83.25 | 6425.39 | -817.33 | 3431.18
| 9436 | 89.94 | 85.17 | 6425.96 | -808.35 | 3519.72
| 9526 | 89.94 | 85.85 | 6426.06 | -801.3 | 3609.44
| 9616 | 89.85 | 87.01 | 6426.22 | -795.7 | 3699.27
| 9706 | 89.85 | 87.47 | 6426.46 | -791.36 | 3789.16
| 9796 | 89.94 | 88.81 | 6426.62 | -788.44 | 3879.11
| 9887 | 89.75 | 90.06 | 6426.87 | -787.55 | 3970.1
| 9977 | 90.71 | 92.23 | 6426.51 | -789.34 | 4060.08
| 10067 | 90.22 | 91.37 | 6425.78 | -792.17 | 4150.03
| 10156 | 91.14 | 90.62 | 6424.72 | -793.72 | 4239.01
| 10246 | 90 | 88.33 | 6423.82 | -792.89 | 4328.99
| 10335 | 89.6 | 88.73 | 6424.14 | -790.61 | 4417.96
| 10425 | 89.69 | 90.44 | 6424.69 | -789.96 | 4507.96
| 10515 | 90.49 | 91.29 | 6424.55 | -791.32 | 4597.94
| 10642 | 89.2 | 88.89 | 6424.9 | -791.51 | 4724.93
| 10731 | 88.15 | 87.65 | 6426.95 | -788.83 | 4813.86
| 10821 | 88.06 | 88.86 | 6429.93 | -786.09 | 4903.77
| 10910 | 89.48 | 92 | 6431.84 | -786.76 | 4992.74
| 11000 | 89.78 | 92.5 | 6432.42 | -790.29 | 5082.66
| 11089 | 90.37 | 93.52 | 6432.3 | -794.96 | 5171.54
| 11179 | 89.45 | 93.22 | 6432.45 | -800.26 | 5261.38
| 11270 | 89.54 | 92.11 | 6433.25 | -804.49 | 5352.28
| 11362 | 89.14 | 89.98 | 6434.31 | -806.16 | 5444.25
| 11452 | 90.22 | 90.58 | 6434.81 | -806.6 | 5534.25
| 11542 | 88.61 | 88.02 | 6435.73 | -805.5 | 5624.23
| 11632 | 89.91 | 89.43 | 6436.89 | -803.5 | 5714.19
| 11723 | 90.06 | 89.97 | 6436.92 | -803.03 | 5805.19
| 11814 | 90.31 | 91.89 | 6436.62 | -804.5 | 5896.17
| 11904 | 90.18 | 93.15 | 6436.24 | -808.46 | 5986.08
| 11993 | 90.62 | 93.57 | 6435.62 | -813.68 | 6074.93
| 12083 | 90.34 | 90.85 | 6434.86 | -817.15 | 6164.85
| 12170 | 90 | 89.62 | 6434.6 | -817.5 | 6251.85
| 12261 | 90.34 | 89.16 | 6434.33 | -816.53 | 6342.84
| 12350 | 90.4 | 88.68 | 6433.76 | -814.86 | 6431.82
| 12440 | 90.34 | 88.57 | 6433.18 | -812.7 | 6521.8
| 12530 | 89.88 | 87.98 | 6433.01 | -809.99 | 6611.75
| 12622 | 90.09 | 87.93 | 6433.03 | -806.7 | 6703.7
| 12713 | 89.97 | 88.63 | 6432.98 | -803.97 | 6794.65
| 12803 | 89.85 | 87.41 | 6433.12 | -800.86 | 6884.6
| 12893 | 90.09 | 85.33 | 6433.17 | -795.17 | 6974.41
| 12985 | 89.94 | 84.79 | 6433.15 | -787.24 | 7066.07
| 13076 | 90.15 | 88.05 | 6433.07 | -781.56 | 7156.88
| 13164 | 89.6 | 91.79 | 6433.27 | -781.44 | 7244.86
| 13251 | 89.45 | 92.24 | 6433.99 | -784.5 | 7331.81
| 13340 | 89.94 | 94.94 | 6434.46 | -790.07 | 7420.62
| 13430 | 89.91 | 96.77 | 6434.58 | -799.25 | 7510.15
| 13522 | 90.28 | 96.7 | 6434.43 | -810.04 | 7601.51
| 13608 | 90.28 | 95.02 | 6434.01 | -818.82 | 7687.06
| 13697 | 90.34 | 93.43 | 6433.52 | -825.38 | 7775.81
| 13789 | 90.37 | 91.1 | 6432.95 | -829.01 | 7867.73
| 13881 | 90.46 | 88.44 | 6432.29 | -828.64 | 7959.72
| 13967 | 89.97 | 86.36 | 6431.97 | -824.74 | 8045.63
| 14055 | 90 | 86.79 | 6431.99 | -819.49 | 8133.47
| 14144 | 90.06 | 87.71 | 6431.94 | -815.22 | 8222.37
| 14234 | 90.15 | 89.35 | 6431.78 | -812.91 | 8312.34
| 14325 | 90.15 | 90.65 | 6431.54 | -812.91 | 8403.33
| 14412 | 89.78 | 91.77 | 6431.59 | -814.74 | 8490.31
| 14504 | 90.22 | 91.04 | 6431.59 | -817 | 8582.28
| 14596 | 90.8 | 90.78 | 6430.77 | -818.46 | 8674.27
| 14685 | 90.92 | 90.67 | 6429.44 | -819.59 | 8763.25
| 14777 | 90.89 | 89.59 | 6427.98 | -819.8 | 8855.24
| 14869 | 90.49 | 88.91 | 6426.88 | -818.59 | 8947.22
| 14959 | 90.68 | 90.44 | 6425.96 | -818.08 | 9037.21
| 15051 | 91.14 | 91.59 | 6424.5 | -819.71 | 9129.19
| 15143 | 90.95 | 93.16 | 6422.82 | -823.52 | 9221.09
| 15322 | 91.02 | 95.11 | 6419.74 | -836.43 | 9399.59
| 15411 | 91.26 | 94.6 | 6417.97 | -843.96 | 9488.25
| 15503 | 90.95 | 93.74 | 6416.2 | -850.65 | 9579.99
| 15594 | 91.26 | 92.76 | 6414.44 | -855.8 | 9670.82
| 15685 | 91.11 | 91.93 | 6412.56 | -859.53 | 9761.73
| 15776 | 91.2 | 90.87 | 6410.72 | -861.75 | 9852.68
| 15868 | 91.17 | 89.91 | 6408.82 | -862.38 | 9944.66
| 15958 | 90.03 | 89.39 | 6407.88 | -861.83 | 10034.65
| 16050 | 89.97 | 89.78 | 6407.88 | -861.16 | 10126.65
| 16139 | 89.91 | 90.82 | 6407.97 | -861.63 | 10215.64
| 16229 | 89.91 | 91.71 | 6408.11 | -863.61 | 10305.62
| 16318 | 90 | 92.28 | 6408.18 | -866.71 | 10394.57
| 16407 | 90.06 | 92.86 | 6408.14 | -870.7 | 10483.48
| 16498 | 89.94 | 94.05 | 6408.14 | -876.19 | 10574.31
| 16551 | 90.03 | 94.88 | 6408.15 | -880.31 | 10627.15
| 16575 | 90.03 | 94.88 | 6408.14 | -882.35 | 10651.06

## Lookup (hidden)
North Reference | RetunValue | Grid Type | ReturnValue | Deviation Indicator | ReturnValue
| 2 |  | 0 |  | 4
True |  | SPCS-Colorado Central-NAD27 |  | Directional
Grid |  | SPCS-Colorado Central-NAD83 |  | High Angle
|  | SPCS-Colorado North-NAD27 |  | Horizontal
SPCS-Colorado North-NAD83
SPCS-Colorado South-NAD27
SPCS-Colorado South-NAD83
UTM-Zone 12 NAD27
UTM-Zone 12 NAD83
UTM-Zone 13 NAD27
UTM-Zone 13 NAD83