## Data
Header Information | measured depth (ft) | inclination (°) | azimuth (°) | true vertical depth (ft) | northing +N/-S (ft) | easting +E/-W (ft)
Operator Name | 0 | 0 | 14.24 | 0 | 0 | 0
BONANZA CREEK | 17 | 0 | 14.24 | 17 | 0 | 0
Operator Number | 209 | 1.59 | 14.24 | 208.98 | 2.58 | 0.66
8960 | 303 | 1.4 | 27.07 | 302.94 | 4.87 | 1.5
Well Name and Number | 397 | 1.3 | 4.19 | 396.92 | 6.95 | 2.1
MUSTANG V41-27-28XRLNB | 491 | 1.4 | 352.75 | 490.89 | 9.16 | 2.03
API Number (if available) | 585 | 0.83 | 350.44 | 584.87 | 10.97 | 1.77
05-123-45804 | 679 | 1.22 | 0.8 | 678.86 | 12.64 | 1.68
Location: QQ SEC TWP RGE | 773 | 1.22 | 1.09 | 772.84 | 14.64 | 1.71
SWNW SEC.26-T04N-R63W | 867 | 0.96 | 1.92 | 866.82 | 16.43 | 1.75
Citing Type: Planned or Actual | 961 | 1.17 | 330.72 | 960.8 | 18.05 | 1.31
ACTUAL | 1055 | 1.02 | 327.08 | 1054.79 | 19.59 | 0.39
Deviation Indicator | 1149 | 1.02 | 342.11 | 1148.77 | 21.09 | -0.33
Horizontal | 1244 | 1.35 | 335.06 | 1243.75 | 22.91 | -1.06
North Reference | 1338 | 1.14 | 323.58 | 1337.73 | 24.67 | -2.08
True | 1432 | 1.1 | 345.85 | 1431.71 | 26.29 | -2.85
Grid Type | 1526 | 0.93 | 341.13 | 1525.7 | 27.89 | -3.32
#VALUE! | 1620 | 0.81 | 329.99 | 1619.69 | 29.19 | -3.9
| 1687 | 0.88 | 335.68 | 1686.68 | 30.07 | -4.35
| 1781 | 0.76 | 336.54 | 1780.67 | 31.3 | -4.9
| 1875 | 1.13 | 285.03 | 1874.66 | 32.11 | -6.04
| 1969 | 1.34 | 233.9 | 1968.64 | 31.7 | -7.82
| 2063 | 1.57 | 156.13 | 2062.62 | 29.88 | -8.19
| 2250 | 2.23 | 72.71 | 2249.54 | 28.61 | -3.68
| 2345 | 2 | 26.74 | 2344.48 | 30.64 | -1.17
| 2437 | 4.05 | 39.58 | 2436.35 | 34.58 | 1.63
| 2531 | 6.51 | 43.02 | 2529.95 | 41.04 | 7.38
| 2625 | 8.97 | 40.31 | 2623.08 | 50.52 | 15.75
| 2719 | 11.62 | 24.37 | 2715.58 | 64.74 | 24.4
| 2813 | 13.73 | 6.92 | 2807.32 | 84.45 | 29.66
| 3001 | 12.24 | 326.03 | 2990.88 | 123.2 | 21.19
| 3095 | 11.98 | 343.54 | 3082.82 | 140.83 | 12.86
| 3189 | 12.07 | 343.22 | 3174.76 | 159.6 | 7.26
| 3283 | 10.59 | 355.57 | 3266.94 | 177.62 | 3.75
| 3377 | 10.91 | 13.81 | 3359.32 | 194.88 | 5.21
| 3471 | 10.23 | 3.33 | 3451.73 | 211.85 | 7.82
| 3565 | 10.36 | 342.64 | 3544.25 | 228.25 | 5.78
| 3659 | 11.31 | 318.04 | 3636.62 | 243.18 | -2.91
| 3753 | 10 | 305.72 | 3729.01 | 254.81 | -15.7
| 3847 | 9.83 | 318.42 | 3821.62 | 265.57 | -27.66
| 3941 | 9.68 | 341.64 | 3914.29 | 279.08 | -35.47
| 4035 | 10.83 | 350.39 | 4006.8 | 295.29 | -39.44
| 4129 | 10.73 | 350.07 | 4099.14 | 312.62 | -42.42
| 4223 | 10.72 | 349.12 | 4191.49 | 329.82 | -45.58
| 4317 | 10.84 | 339.47 | 4283.84 | 346.69 | -50.33
| 4411 | 10.71 | 327.16 | 4376.2 | 362.31 | -58.17
| 4505 | 9.72 | 342.15 | 4468.72 | 377.2 | -65.34
| 4599 | 10.31 | 6 | 4561.33 | 393.13 | -66.89
| 4693 | 10.27 | 4.4 | 4653.82 | 409.85 | -65.37
| 4787 | 10.22 | 16.73 | 4746.33 | 426.19 | -62.33
| 4881 | 10.49 | 20.87 | 4838.8 | 442.17 | -56.88
| 4975 | 10.5 | 355.34 | 4931.28 | 458.71 | -54.52
| 5069 | 10.36 | 342.07 | 5023.74 | 475.29 | -57.82
| 5162 | 10.3 | 2.68 | 5115.26 | 491.56 | -60.01
| 5256 | 10.3 | 13.79 | 5207.76 | 508.12 | -57.61
| 5350 | 10.43 | 17.94 | 5300.23 | 524.37 | -52.99
| 5444 | 10.52 | 6.06 | 5392.67 | 541 | -49.46
| 5539 | 9.99 | 342.39 | 5486.19 | 557.49 | -51.04
| 5633 | 8.97 | 357.32 | 5578.92 | 572.58 | -53.85
| 5727 | 9.33 | 356.37 | 5671.73 | 587.51 | -54.67
| 5821 | 9.32 | 347.14 | 5764.49 | 602.53 | -56.85
| 5915 | 9.28 | 340.19 | 5857.26 | 617.09 | -61.11
| 6009 | 12.26 | 302.88 | 5949.7 | 629.65 | -72.08
| 6103 | 19.8 | 293.86 | 6039.99 | 641.53 | -95.06
| 6196 | 27.1 | 280.09 | 6125.32 | 651.63 | -130.39
| 6290 | 34.18 | 280.99 | 6206.14 | 660.43 | -177.45
| 6384 | 44.05 | 285.79 | 6279 | 674.39 | -234.97
| 6478 | 52.59 | 279.82 | 6341.48 | 689.69 | -303.36
| 6572 | 62.7 | 272.22 | 6391.77 | 697.7 | -382.17
| 6666 | 71.17 | 273.2 | 6428.57 | 701.81 | -468.48
| 6760 | 79.07 | 273.32 | 6452.69 | 706.98 | -559.11
| 6854 | 82.31 | 271.73 | 6467.89 | 711.06 | -651.76
| 6899 | 86.062 | 270.672 | 6472.45 | 711.99 | -696.51
| 6948 | 90.15 | 269.53 | 6474.07 | 712.08 | -745.47
| 7042 | 89.75 | 264.66 | 6474.15 | 707.32 | -839.32
| 7136 | 89.69 | 264.43 | 6474.61 | 698.38 | -932.9
| 7230 | 89.69 | 266.7 | 6475.12 | 691.11 | -1026.61
| 7324 | 89.6 | 269.26 | 6475.7 | 687.8 | -1120.54
| 7417 | 89.91 | 271.13 | 6476.1 | 688.11 | -1213.54
| 7512 | 90.09 | 270.85 | 6476.1 | 689.76 | -1308.52
| 7606 | 89.97 | 271.19 | 6476.05 | 691.43 | -1402.51
| 7700 | 89.94 | 271.6 | 6476.13 | 693.72 | -1496.48
| 7794 | 89.82 | 271.79 | 6476.32 | 696.5 | -1590.44
| 7888 | 89.88 | 271.06 | 6476.57 | 698.84 | -1684.41
| 7982 | 89.94 | 269.84 | 6476.72 | 699.57 | -1778.4
| 8076 | 90.25 | 269.43 | 6476.56 | 698.98 | -1872.4
| 8170 | 90.25 | 269.25 | 6476.15 | 697.89 | -1966.39
| 8264 | 90.25 | 268.54 | 6475.74 | 696.08 | -2060.37
| 8358 | 90.06 | 268.27 | 6475.49 | 693.46 | -2154.34
| 8452 | 90.09 | 269.87 | 6475.36 | 691.94 | -2248.32
| 8546 | 90.12 | 270.35 | 6475.19 | 692.12 | -2342.32
| 8636 | 90.06 | 271.49 | 6475.05 | 693.56 | -2432.31
| 8725 | 90.12 | 270.99 | 6474.91 | 695.49 | -2521.29
| 8815 | 90.03 | 271.02 | 6474.79 | 697.07 | -2611.27
| 8907 | 90.15 | 269.77 | 6474.65 | 697.7 | -2703.27
| 8997 | 90.06 | 269.23 | 6474.48 | 696.92 | -2793.26
| 9089 | 90.06 | 269.58 | 6474.39 | 695.96 | -2885.26
| 9178 | 90 | 270.7 | 6474.34 | 696.18 | -2974.26
| 9269 | 90.12 | 272.05 | 6474.24 | 698.36 | -3065.23
| 9358 | 90.06 | 273.98 | 6474.1 | 703.04 | -3154.1
| 9447 | 90.12 | 274.13 | 6473.96 | 709.34 | -3242.88
| 9533 | 90.03 | 272.63 | 6473.85 | 714.41 | -3328.73
| 9625 | 89.94 | 271.77 | 6473.88 | 717.94 | -3420.66
| 9715 | 89.97 | 270.65 | 6473.95 | 719.84 | -3510.64
| 9803 | 90 | 269.9 | 6473.97 | 720.26 | -3598.63
| 9891 | 90 | 268.97 | 6473.97 | 719.39 | -3686.63
| 9980 | 90 | 267.07 | 6473.97 | 716.32 | -3775.57
| 10072 | 89.91 | 265.87 | 6474.04 | 710.65 | -3867.4
| 10163 | 90 | 263.8 | 6474.11 | 702.46 | -3958.02
| 10251 | 89.72 | 263.86 | 6474.33 | 693 | -4045.51
| 10341 | 89.91 | 266.96 | 6474.62 | 685.8 | -4135.21
| 10433 | 90.03 | 268.48 | 6474.67 | 682.14 | -4227.14
| 10525 | 89.85 | 269.09 | 6474.76 | 680.19 | -4319.11
| 10569 | 89.82 | 269.66 | 6474.89 | 679.71 | -4363.11
| 10746 | 89.29 | 268.34 | 6476.27 | 676.62 | -4540.07
| 10838 | 89.2 | 267.13 | 6477.48 | 672.99 | -4631.99
| 10927 | 90 | 268.4 | 6478.1 | 669.52 | -4720.92
| 11018 | 89.57 | 266.81 | 6478.44 | 665.72 | -4811.84
| 11110 | 89.08 | 267.5 | 6479.52 | 661.15 | -4903.72
| 11202 | 89.2 | 271.19 | 6480.91 | 660.1 | -4995.68
| 11293 | 89.69 | 273.65 | 6481.79 | 663.94 | -5086.59
| 11384 | 90.15 | 272.08 | 6481.91 | 668.49 | -5177.47
| 11473 | 89.75 | 270.58 | 6481.99 | 670.55 | -5266.45
| 11565 | 89.82 | 273.38 | 6482.34 | 673.73 | -5358.38
| 11654 | 90.22 | 272.56 | 6482.31 | 678.34 | -5447.26
| 11743 | 89.32 | 269.87 | 6482.66 | 680.23 | -5536.23
| 11834 | 89.14 | 270.25 | 6483.89 | 680.33 | -5627.22
| 11926 | 89.2 | 271.11 | 6485.22 | 681.42 | -5719.21
| 12016 | 89.54 | 270.23 | 6486.21 | 682.47 | -5809.19
| 12108 | 89.63 | 269.72 | 6486.87 | 682.43 | -5901.19
| 12200 | 89.91 | 270.71 | 6487.24 | 682.77 | -5993.19
| 12289 | 89.75 | 275.64 | 6487.51 | 687.7 | -6082.02
| 12377 | 89.51 | 277.78 | 6488.08 | 697.98 | -6169.41
| 12463 | 89.42 | 276.22 | 6488.88 | 708.46 | -6254.77
| 12553 | 89.42 | 272.96 | 6489.79 | 715.66 | -6344.46
| 12642 | 89.48 | 269.27 | 6490.65 | 717.4 | -6433.43
| 12731 | 89.88 | 267.48 | 6491.14 | 714.87 | -6522.38
| 12820 | 90 | 266.31 | 6491.24 | 710.05 | -6611.25
| 12910 | 90.09 | 266.72 | 6491.17 | 704.58 | -6701.09
| 12999 | 90 | 267.88 | 6491.1 | 700.39 | -6789.99
| 13088 | 89.91 | 268.12 | 6491.17 | 697.28 | -6878.93
| 13178 | 90.06 | 268.32 | 6491.19 | 694.49 | -6968.89
| 13267 | 90 | 268.26 | 6491.14 | 691.83 | -7057.85
| 13357 | 89.94 | 268.67 | 6491.19 | 689.42 | -7147.82
| 13447 | 89.72 | 268.32 | 6491.46 | 687.06 | -7237.78
| 13536 | 89.82 | 267.98 | 6491.81 | 684.18 | -7326.74
| 13626 | 90 | 267.37 | 6491.96 | 680.53 | -7416.66
| 13715 | 89.78 | 267.76 | 6492.13 | 676.75 | -7505.58
| 13803 | 89.94 | 268.66 | 6492.34 | 674 | -7593.54
| 13892 | 90.09 | 269.28 | 6492.32 | 672.4 | -7682.52
| 13982 | 90.12 | 270.24 | 6492.15 | 672.03 | -7772.52
| 14071 | 90.09 | 270.89 | 6491.99 | 672.9 | -7861.52
| 14161 | 89.97 | 271.32 | 6491.94 | 674.64 | -7951.5
| 14251 | 89.91 | 271.48 | 6492.04 | 676.84 | -8041.47
| 14340 | 90.03 | 270.98 | 6492.08 | 678.75 | -8130.45
| 14431 | 89.88 | 270.36 | 6492.15 | 679.81 | -8221.44
| 14521 | 89.91 | 269.98 | 6492.32 | 680.08 | -8311.44
| 14611 | 89.95 | 269.65 | 6492.43 | 679.79 | -8401.44
| 14700 | 90.15 | 269.28 | 6492.35 | 678.96 | -8490.44
| 14790 | 89.88 | 269.1 | 6492.33 | 677.69 | -8580.43
| 14880 | 89.94 | 268.84 | 6492.47 | 676.07 | -8670.41
| 14970 | 90 | 269.05 | 6492.52 | 674.41 | -8760.4
| 15059 | 89.91 | 269.16 | 6492.59 | 673.02 | -8849.39
| 15149 | 89.88 | 269.58 | 6492.75 | 672.03 | -8939.38
| 15239 | 89.75 | 269.3 | 6493.04 | 671.15 | -9029.38
| 15331 | 89.78 | 269.74 | 6493.42 | 670.38 | -9121.37
| 15421 | 89.88 | 269.57 | 6493.69 | 669.84 | -9211.37
| 15512 | 90.03 | 270.11 | 6493.76 | 669.58 | -9302.37
| 15601 | 90.03 | 270.74 | 6493.71 | 670.24 | -9391.37
| 15693 | 90.34 | 271.17 | 6493.41 | 671.78 | -9483.35
| 15781 | 90.25 | 271.49 | 6492.96 | 673.82 | -9571.33
| 15871 | 90.22 | 272.67 | 6492.59 | 677.09 | -9661.27
| 15961 | 90.25 | 272.44 | 6492.22 | 681.1 | -9751.18
| 16052 | 89.97 | 270.73 | 6492.05 | 683.62 | -9842.14
| 16142 | 90.12 | 269.76 | 6491.98 | 684 | -9932.14
| 16230 | 90 | 268.75 | 6491.89 | 682.86 | -10020.13
| 16320 | 90.12 | 269.06 | 6491.79 | 681.14 | -10110.11
| 16412 | 90.03 | 268.5 | 6491.67 | 679.18 | -10202.09
| 16471 | 89.97 | 268.26 | 6491.67 | 677.51 | -10261.07
| 16495 | 89.97 | 268.26 | 6491.68 | 676.78 | -10285.06

## Lookup (hidden)
North Reference | RetunValue | Grid Type | ReturnValue | Deviation Indicator | ReturnValue
| 2 |  | 0 |  | 4
True |  | SPCS-Colorado Central-NAD27 |  | Directional
Grid |  | SPCS-Colorado Central-NAD83 |  | High Angle
|  | SPCS-Colorado North-NAD27 |  | Horizontal
SPCS-Colorado North-NAD83
SPCS-Colorado South-NAD27
SPCS-Colorado South-NAD83
UTM-Zone 12 NAD27
UTM-Zone 12 NAD83
UTM-Zone 13 NAD27
UTM-Zone 13 NAD83