## Data
Header Information | measured depth (ft) | inclination (°) | azimuth (°) | true vertical depth (ft) | northing +N/-S (ft) | easting +E/-W (ft)
Operator Name | 0 | 0 | 0 | 0 | 0 | 0
PETROLEUM DEVELOPMENT CORPORATION | 142 | 0.3 | 84.6 | 142 | 0.03 | 0.37
Operator Number | 232 | 0.2 | 89.7 | 232 | 0.06 | 0.76
69175 | 321 | 0.4 | 72.9 | 321 | 0.15 | 1.21
Well Name and Number | 411 | 0.3 | 78.8 | 411 | 0.29 | 1.75
Elbert 8N | 500 | 0.3 | 105.9 | 499.99 | 0.27 | 2.2
API Number (if available) | 590 | 0.4 | 51.1 | 589.99 | 0.4 | 2.67
05-123-44323 | 680 | 0.5 | 70.9 | 679.99 | 0.73 | 3.28
Location: QQ SEC TWP RGE | 770 | 0.5 | 70.6 | 769.99 | 0.99 | 4.03
Sec.21-T5N-R65W | 860 | 0.4 | 60.2 | 859.98 | 1.27 | 4.67
Citing Type: Planned or Actual | 949 | 0.4 | 48.8 | 948.98 | 1.63 | 5.17
Actual | 1039 | 0.2 | 52.8 | 1038.98 | 1.93 | 5.53
Deviation Indicator | 1129 | 0.1 | 96.4 | 1128.98 | 2.02 | 5.74
Horizontal | 1218 | 0.1 | 19.4 | 1217.98 | 2.09 | 5.84
North Reference | 1307 | 0.2 | 354.1 | 1306.98 | 2.31 | 5.85
True | 1397 | 0.4 | 284.4 | 1396.98 | 2.55 | 5.53
Grid Type | 1487 | 0.4 | 310.5 | 1486.98 | 2.83 | 4.99
#VALUE! | 1593 | 0.4 | 319.7 | 1592.97 | 3.35 | 4.47
| 1666 | 0.4 | 327.6 | 1665.97 | 3.76 | 4.16
| 1756 | 0.1 | 171.3 | 1755.97 | 3.95 | 4.01
| 1845 | 1.3 | 288.5 | 1844.96 | 4.19 | 3.06
| 1935 | 2.8 | 289.1 | 1934.9 | 5.24 | 0.02
| 2025 | 4.2 | 276.2 | 2024.74 | 6.31 | -5.34
| 2115 | 5.9 | 268.7 | 2114.38 | 6.56 | -13.24
| 2205 | 5.8 | 265.7 | 2203.92 | 6.12 | -22.4
| 2295 | 7.3 | 263.4 | 2293.33 | 5.12 | -32.61
| 2384 | 7.2 | 261.8 | 2381.61 | 3.67 | -43.75
| 2473 | 8.2 | 266.9 | 2469.81 | 2.53 | -55.61
| 2562 | 8.2 | 267.5 | 2557.9 | 1.91 | -68.29
| 2652 | 8.2 | 266.9 | 2646.98 | 1.29 | -81.11
| 2741 | 8.2 | 265.9 | 2735.07 | 0.49 | -93.78
| 2830 | 7.6 | 266.2 | 2823.23 | -0.35 | -105.98
| 2920 | 8.6 | 265.7 | 2912.33 | -1.25 | -118.63
| 3010 | 8.8 | 266.9 | 3001.29 | -2.13 | -132.21
| 3100 | 8.4 | 265 | 3090.28 | -3.07 | -145.64
| 3190 | 9.6 | 268.2 | 3179.17 | -3.88 | -159.69
| 3279 | 8.9 | 265.5 | 3267.01 | -4.66 | -173.97
| 3368 | 7.8 | 266 | 3355.07 | -5.62 | -186.86
| 3458 | 8.4 | 270.4 | 3444.17 | -6 | -199.52
| 3548 | 7.6 | 268 | 3533.29 | -6.16 | -212.04
| 3638 | 9.2 | 272.7 | 3622.33 | -6.03 | -225.18
| 3727 | 9.9 | 272.7 | 3710.09 | -5.33 | -239.93
| 3817 | 9.8 | 272.2 | 3798.77 | -4.67 | -255.31
| 3907 | 9.5 | 270.8 | 3887.49 | -4.28 | -270.39
| 3997 | 8.9 | 267.5 | 3976.34 | -4.48 | -284.77
| 4087 | 10 | 268.9 | 4065.11 | -4.93 | -299.54
| 4177 | 9.5 | 269.2 | 4153.81 | -5.18 | -314.78
| 4267 | 10.5 | 264.3 | 4242.45 | -6.1 | -330.37
| 4357 | 9.9 | 263.6 | 4331.02 | -7.78 | -346.22
| 4447 | 9.5 | 262 | 4419.74 | -9.68 | -361.26
| 4537 | 10.6 | 265.9 | 4508.36 | -11.3 | -376.87
| 4628 | 10.1 | 263.9 | 4597.87 | -12.75 | -393.16
| 4718 | 9.8 | 263.2 | 4686.52 | -14.49 | -408.61
| 4808 | 10.4 | 274 | 4775.13 | -14.83 | -424.32
| 4898 | 9.9 | 275.5 | 4863.73 | -13.53 | -440.12
| 4988 | 11 | 271.3 | 4952.23 | -12.59 | -456.41
| 5078 | 10.2 | 269.9 | 5040.7 | -12.41 | -472.96
| 5168 | 9.1 | 270.6 | 5129.42 | -12.35 | -488.05
| 5258 | 8 | 266.2 | 5218.42 | -12.69 | -501.42
| 5349 | 8.6 | 265 | 5308.47 | -13.7 | -514.51
| 5438 | 9.1 | 271.7 | 5396.41 | -14.07 | -528.18
| 5527 | 10.6 | 273.4 | 5484.1 | -13.38 | -543.38
| 5617 | 9.5 | 270.6 | 5572.71 | -12.81 | -559.07
| 5706 | 9.5 | 268.2 | 5660.49 | -12.96 | -573.76
| 5796 | 8.6 | 267.5 | 5749.37 | -13.49 | -587.91
| 5886 | 8.6 | 266.8 | 5838.36 | -14.16 | -601.35
| 5976 | 7.1 | 265.5 | 5927.51 | -14.97 | -613.61
| 6066 | 6.5 | 266.6 | 6016.88 | -15.71 | -624.24
| 6156 | 3.2 | 234.4 | 6106.56 | -17.47 | -631.37
| 6247 | 1.6 | 55.3 | 6197.53 | -18.23 | -632.39
| 6336 | 6.9 | 59.5 | 6286.25 | -14.81 | -626.76
| 6425 | 14.5 | 70.8 | 6373.65 | -8.42 | -611.61
| 6514 | 21.3 | 80.8 | 6458.31 | -2.16 | -585.09
| 6604 | 29 | 89 | 6539.74 | 0.84 | -547.08
| 6694 | 37.4 | 91.7 | 6614.98 | 0.41 | -497.85
| 6783 | 45.8 | 92.6 | 6681.48 | -1.85 | -438.86
| 6873 | 54.2 | 91.1 | 6739.28 | -4.01 | -370.02
| 6963 | 61.5 | 91 | 6787.14 | -5.41 | -293.88
| 7053 | 71.2 | 91.8 | 6823.2 | -7.44 | -211.56
| 7143 | 79.3 | 91.8 | 6846.1 | -10.17 | -124.64
| 7234 | 83.6 | 91 | 6859.62 | -12.37 | -34.7
| 7324 | 86.3 | 90.6 | 6867.54 | -13.62 | 54.93
| 7413 | 90.6 | 91 | 6869.95 | -14.86 | 143.87
| 7503 | 91.4 | 90.4 | 6868.38 | -15.96 | 233.84
| 7593 | 90.1 | 90.3 | 6867.2 | -16.51 | 323.83
| 7683 | 90.6 | 89.4 | 6866.65 | -16.27 | 413.83
| 7772 | 91.5 | 89.4 | 6865.02 | -15.34 | 502.81
| 7862 | 89.6 | 89.2 | 6864.16 | -14.24 | 592.79
| 7951 | 90 | 88.9 | 6864.47 | -12.77 | 681.78
| 8041 | 90.7 | 89 | 6863.92 | -11.12 | 771.76
| 8131 | 91.1 | 88.5 | 6862.5 | -9.15 | 861.73
| 8220 | 91.6 | 88.5 | 6860.41 | -6.82 | 950.68
| 8310 | 90.6 | 89.6 | 6858.68 | -5.33 | 1040.64
| 8400 | 91 | 89.4 | 6857.42 | -4.55 | 1130.63
| 8489 | 89.9 | 90.3 | 6856.72 | -4.31 | 1219.63
| 8579 | 90.2 | 89.6 | 6856.65 | -4.24 | 1309.63
| 8669 | 90.8 | 89.2 | 6855.86 | -3.29 | 1399.62
| 8759 | 89.4 | 89 | 6855.7 | -1.88 | 1489.6
| 8849 | 89.7 | 88.7 | 6856.41 | -0.07 | 1579.58
| 8939 | 90.6 | 88 | 6856.17 | 2.52 | 1669.54
| 9028 | 90.8 | 87.8 | 6855.09 | 5.78 | 1758.48
| 9144 | 90.3 | 87.6 | 6853.97 | 10.43 | 1874.38
| 9234 | 90 | 89.7 | 6853.74 | 12.55 | 1964.35
| 9324 | 90.3 | 89.4 | 6853.5 | 13.26 | 2054.34
| 9414 | 90.1 | 91.3 | 6853.19 | 12.71 | 2144.34
| 9504 | 90.1 | 90.8 | 6853.03 | 11.06 | 2234.32
| 9594 | 90.6 | 90.3 | 6852.48 | 10.2 | 2324.32
| 9684 | 89.5 | 90.8 | 6852.4 | 9.33 | 2414.31
| 9774 | 89.5 | 91.3 | 6853.19 | 7.68 | 2504.29
| 9864 | 89.5 | 91.1 | 6853.97 | 5.8 | 2594.27
| 9954 | 90.1 | 91.1 | 6854.29 | 4.07 | 2684.25
| 10044 | 90.5 | 90.6 | 6853.82 | 2.74 | 2774.24
| 10133 | 90.8 | 90.6 | 6852.81 | 1.81 | 2863.23
| 10223 | 91.4 | 90.4 | 6851.08 | 1.02 | 2953.21
| 10313 | 90.7 | 90.3 | 6849.43 | 0.47 | 3043.19
| 10403 | 91.2 | 90.3 | 6847.94 | 0 | 3133.18
| 10493 | 89.8 | 90.4 | 6847.15 | -0.55 | 3223.17
| 10583 | 90 | 88.9 | 6847.31 | 0 | 3313.16
| 10673 | 89.8 | 89.7 | 6847.47 | 1.1 | 3403.16
| 10763 | 90.4 | 89.6 | 6847.31 | 1.65 | 3493.15
| 10854 | 90.6 | 88.9 | 6846.52 | 2.84 | 3584.14
| 10944 | 91 | 88.9 | 6845.26 | 4.57 | 3674.12
| 11034 | 91.5 | 88.7 | 6843.3 | 6.45 | 3764.08
| 11124 | 91 | 88.2 | 6841.33 | 8.89 | 3854.02
| 11214 | 89.5 | 88.9 | 6840.94 | 11.16 | 3943.99
| 11304 | 89.7 | 88.5 | 6841.57 | 13.2 | 4033.96
| 11394 | 90.1 | 88.3 | 6841.73 | 15.72 | 4123.93
| 11483 | 90.6 | 88.2 | 6841.18 | 18.44 | 4212.88
| 11573 | 90.9 | 88 | 6840 | 21.42 | 4302.83
| 11663 | 90.6 | 90.1 | 6838.83 | 22.91 | 4392.8
| 11753 | 90.9 | 89.7 | 6837.65 | 23.07 | 4482.79
| 11843 | 91.2 | 89.2 | 6836 | 23.93 | 4572.77
| 11933 | 89.6 | 90.3 | 6835.37 | 24.32 | 4662.77
| 12023 | 89.9 | 89.6 | 6835.76 | 24.4 | 4752.76
| 12113 | 90.3 | 89.6 | 6835.61 | 25.03 | 4842.76
| 12203 | 90.7 | 89.2 | 6834.82 | 25.97 | 4932.75
| 12293 | 89.2 | 89.2 | 6834.9 | 27.23 | 5022.74
| 12382 | 89.4 | 89 | 6835.99 | 28.63 | 5111.72
| 12472 | 89.9 | 88.5 | 6836.54 | 30.59 | 5201.7
| 12562 | 90.5 | 88.7 | 6836.22 | 32.79 | 5291.67
| 12652 | 91.1 | 89 | 6834.96 | 34.6 | 5381.64
| 12741 | 90.4 | 88.9 | 6833.8 | 36.23 | 5470.62
| 12831 | 90.9 | 88.9 | 6832.78 | 37.95 | 5560.6
| 12921 | 90.2 | 90.3 | 6831.91 | 38.58 | 5650.59
| 13011 | 90.5 | 90.1 | 6831.36 | 38.27 | 5740.59
| 13100 | 90.7 | 89.7 | 6830.43 | 38.42 | 5829.58
| 13190 | 91 | 89.6 | 6829.1 | 38.97 | 5919.57
| 13280 | 91.6 | 89 | 6827.06 | 40.07 | 6009.54
| 13370 | 90.4 | 90.4 | 6825.49 | 40.54 | 6099.52
| 13460 | 90.5 | 90.3 | 6824.78 | 39.99 | 6189.52
| 13550 | 90.9 | 89.9 | 6823.68 | 39.84 | 6279.51
| 13640 | 89.8 | 91.7 | 6823.13 | 38.58 | 6369.49
| 13730 | 89.9 | 91.3 | 6823.36 | 36.22 | 6459.46
| 13820 | 90 | 91 | 6823.44 | 34.42 | 6549.44
| 13910 | 90.3 | 90.8 | 6823.21 | 33 | 6639.43
| 14000 | 90.5 | 90.4 | 6822.58 | 32.06 | 6729.42
| 14090 | 91.1 | 90.4 | 6821.32 | 31.43 | 6819.41
| 14180 | 90 | 91.9 | 6820.46 | 29.63 | 6909.39
| 14270 | 90.2 | 91.7 | 6820.3 | 26.8 | 6999.34
| 14360 | 90.6 | 91 | 6819.67 | 24.68 | 7089.31
| 14450 | 90.9 | 90.6 | 6818.5 | 23.42 | 7179.3
| 14540 | 91.2 | 90.3 | 6816.85 | 22.72 | 7269.28
| 14630 | 89.5 | 90.6 | 6816.3 | 22.01 | 7359.27
| 14720 | 89.9 | 90.4 | 6816.77 | 21.22 | 7449.27
| 14809 | 90.5 | 90.1 | 6816.46 | 20.84 | 7538.27
| 14899 | 91 | 90.3 | 6815.28 | 20.52 | 7628.26
| 14989 | 90 | 91.8 | 6814.49 | 18.87 | 7718.23
| 15079 | 90.5 | 91.5 | 6814.1 | 16.28 | 7808.2
| 15168 | 91.2 | 90.4 | 6812.78 | 14.81 | 7897.17
| 15258 | 89.7 | 92 | 6812.07 | 12.92 | 7987.14
| 15347 | 90.2 | 91.7 | 6812.15 | 10.05 | 8076.1
| 15437 | 90.8 | 91.4 | 6811.37 | 7.61 | 8166.06
| 15526 | 90.3 | 91.1 | 6810.51 | 5.67 | 8255.03
| 15616 | 90.9 | 91.3 | 6809.57 | 3.79 | 8345.01
| 15706 | 89.7 | 91.5 | 6809.1 | 1.59 | 8434.98
| 15796 | 90.4 | 91.7 | 6809.02 | -0.92 | 8524.94
| 15886 | 90.6 | 91.7 | 6808.23 | -3.59 | 8614.9
| 15975 | 91 | 91.1 | 6806.99 | -5.77 | 8703.86
| 16065 | 91.2 | 91.8 | 6805.26 | -8.05 | 8793.82
| 16155 | 91.7 | 90.6 | 6802.99 | -9.93 | 8883.77
| 16245 | 89.4 | 92.2 | 6802.12 | -12.13 | 8973.73
| 16335 | 89.9 | 91.5 | 6802.67 | -15.03 | 9063.68
| 16425 | 90 | 91.3 | 6802.75 | -17.23 | 9153.65
| 16515 | 90.4 | 91.3 | 6802.44 | -19.27 | 9243.63
| 16564 | 90.4 | 90.4 | 6802.09 | -20 | 9292.62
| 16618 | 90.4 | 90.4 | 6801.72 | -20.38 | 9346.62

## Lookup (hidden)
North Reference | RetunValue | Grid Type | ReturnValue | Deviation Indicator | ReturnValue
| 2 |  | 0 |  | 4
True |  | SPCS-Colorado Central-NAD27 |  | Directional
Grid |  | SPCS-Colorado Central-NAD83 |  | High Angle
|  | SPCS-Colorado North-NAD27 |  | Horizontal
SPCS-Colorado North-NAD83
SPCS-Colorado South-NAD27
SPCS-Colorado South-NAD83
UTM-Zone 12 NAD27
UTM-Zone 12 NAD83
UTM-Zone 13 NAD27
UTM-Zone 13 NAD83