## Data
Header Information | measured depth (ft) | inclination (°) | azimuth (°) | true vertical depth (ft) | northing +N/-S (ft) | easting +E/-W (ft)
Operator Name | 0 | 0 | 0 | 0 | 0 | 0
PETROLEUM DEVELOPMENT CORPORATION | 142 | 0.1 | 93.3 | 142 | -0.01 | 0.12
Operator Number | 231 | 0.1 | 73.2 | 231 | 0.01 | 0.28
69175 | 321 | 0.2 | 108 | 321 | -0.01 | 0.5
Well Name and Number | 411 | 0.4 | 98.9 | 411 | -0.11 | 0.96
Elbert 7N | 500 | 0.4 | 96.6 | 500 | -0.2 | 1.58
API Number (if available) | 590 | 0.5 | 115.4 | 589.99 | -0.4 | 2.24
05-123-44327 | 680 | 0.4 | 118.9 | 679.99 | -0.72 | 2.87
Location: QQ SEC TWP RGE | 770 | 0.4 | 123.7 | 769.99 | -1.05 | 3.41
Sec.21-T5N-R65W | 860 | 0.4 | 113.5 | 859.99 | -1.35 | 3.96
Citing Type: Planned or Actual | 949 | 0.7 | 294.3 | 948.98 | -1.25 | 3.75
Actual | 1039 | 1.1 | 293.3 | 1038.97 | -0.68 | 2.45
Deviation Indicator | 1129 | 1.1 | 294.5 | 1128.96 | 0.02 | 0.87
Horizontal | 1218 | 1.3 | 301.6 | 1217.94 | 0.9 | -0.76
North Reference | 1307 | 1.4 | 304.7 | 1306.91 | 2.05 | -2.52
True | 1397 | 1.4 | 305.4 | 1396.89 | 3.32 | -4.32
Grid Type | 1487 | 2.6 | 291.5 | 1486.83 | 4.7 | -7.11
#VALUE! | 1590 | 4.6 | 295.4 | 1589.62 | 7.33 | -13.02
| 1667 | 4.7 | 293.8 | 1666.37 | 9.93 | -18.69
| 1756 | 4.7 | 284 | 1755.07 | 12.28 | -25.57
| 1846 | 6 | 284.7 | 1844.68 | 14.37 | -33.7
| 1935 | 7.7 | 279.4 | 1933.04 | 16.52 | -44.08
| 2025 | 8.5 | 281.2 | 2022.14 | 18.8 | -56.55
| 2115 | 7.9 | 278.7 | 2111.22 | 21.02 | -69.19
| 2205 | 9.1 | 284.7 | 2200.23 | 23.77 | -82.19
| 2295 | 9 | 282.4 | 2289.11 | 27.08 | -95.95
| 2384 | 8.7 | 281 | 2377.05 | 29.86 | -109.36
| 2474 | 9.7 | 287.3 | 2465.89 | 33.42 | -123.28
| 2563 | 9.7 | 284.7 | 2553.62 | 37.55 | -137.69
| 2653 | 9.5 | 285 | 2642.36 | 41.39 | -152.2
| 2742 | 9.6 | 284.2 | 2730.13 | 45.12 | -166.48
| 2831 | 9.3 | 283.4 | 2817.92 | 48.6 | -180.67
| 2921 | 9.1 | 280.5 | 2906.76 | 51.59 | -194.75
| 3011 | 9.1 | 279.6 | 2995.63 | 54.07 | -208.76
| 3100 | 8.4 | 279.1 | 3083.59 | 56.27 | -222.12
| 3190 | 7.7 | 276.1 | 3172.71 | 57.95 | -234.61
| 3280 | 8.5 | 281.7 | 3261.81 | 59.94 | -247.12
| 3369 | 7.9 | 279.8 | 3349.9 | 62.32 | -259.58
| 3459 | 8.7 | 283.5 | 3438.96 | 64.96 | -272.3
| 3549 | 8 | 283.8 | 3528 | 68.04 | -285
| 3639 | 7.7 | 284.9 | 3617.16 | 71.09 | -296.91
| 3728 | 7.8 | 281.5 | 3705.35 | 73.82 | -308.59
| 3818 | 8.5 | 290.8 | 3794.44 | 77.4 | -320.79
| 3908 | 8.6 | 290.7 | 3883.44 | 82.14 | -333.3
| 3998 | 8.4 | 289.4 | 3972.45 | 86.7 | -345.8
| 4088 | 7.7 | 287.8 | 4061.57 | 90.73 | -357.74
| 4178 | 9.1 | 289.1 | 4150.6 | 94.9 | -370.21
| 4268 | 8.4 | 286.4 | 4239.55 | 99.09 | -383.24
| 4358 | 8.2 | 286.4 | 4328.61 | 102.76 | -395.7
| 4448 | 8 | 285.4 | 4417.71 | 106.23 | -407.9
| 4538 | 7.6 | 285.7 | 4506.88 | 109.51 | -419.66
| 4628 | 9.2 | 283.8 | 4595.91 | 112.83 | -432.38
| 4718 | 8.4 | 281.5 | 4684.85 | 115.86 | -445.81
| 4808 | 8.8 | 286.3 | 4773.84 | 119.1 | -458.86
| 4899 | 8.4 | 284 | 4863.81 | 122.66 | -471.99
| 4989 | 7.7 | 283.8 | 4952.93 | 125.69 | -484.23
| 5079 | 8.5 | 289.4 | 5042.03 | 129.34 | -496.35
| 5169 | 7.8 | 290.3 | 5131.12 | 133.67 | -508.36
| 5259 | 8.6 | 289.4 | 5220.2 | 138.02 | -520.43
| 5349 | 7.8 | 287.8 | 5309.28 | 142.12 | -532.59
| 5439 | 8.4 | 287.5 | 5398.38 | 145.97 | -544.68
| 5528 | 7.3 | 285 | 5486.55 | 149.39 | -556.34
| 5617 | 8.1 | 294 | 5574.75 | 153.4 | -567.53
| 5707 | 8 | 288.5 | 5663.86 | 157.97 | -579.26
| 5797 | 9.1 | 293.5 | 5752.86 | 162.79 | -591.73
| 5887 | 9.1 | 293.5 | 5841.73 | 168.47 | -604.78
| 5977 | 8.4 | 290.8 | 5930.68 | 173.64 | -617.45
| 6067 | 7.4 | 289.1 | 6019.82 | 177.87 | -629.08
| 6157 | 6.9 | 289.1 | 6109.12 | 181.54 | -639.66
| 6247 | 2.4 | 332.1 | 6198.83 | 184.97 | -645.66
| 6337 | 6.3 | 66.7 | 6288.62 | 188.6 | -642
| 6426 | 12.6 | 79 | 6376.38 | 192.38 | -627.97
| 6515 | 18 | 85 | 6462.2 | 195.44 | -604.72
| 6605 | 24.2 | 87.6 | 6546.12 | 197.42 | -572.41
| 6695 | 34.2 | 84.8 | 6624.59 | 200.5 | -528.67
| 6784 | 44.7 | 89.7 | 6693.24 | 202.94 | -472.29
| 6874 | 49.2 | 87.8 | 6754.66 | 204.41 | -406.56
| 6964 | 54.5 | 86.6 | 6810.24 | 207.89 | -335.9
| 7054 | 64.7 | 88.2 | 6855.72 | 211.35 | -258.46
| 7144 | 70.3 | 89.6 | 6890.15 | 212.93 | -175.36
| 7234 | 75.3 | 90.1 | 6916.76 | 213.15 | -89.41
| 7324 | 79.5 | 90.4 | 6936.39 | 212.76 | -1.6
| 7414 | 85.8 | 90.6 | 6947.89 | 211.98 | 87.61
| 7504 | 92.1 | 89.2 | 6949.54 | 212.14 | 177.55
| 7594 | 90 | 89 | 6947.89 | 213.55 | 267.52
| 7684 | 89.6 | 89.2 | 6948.21 | 214.97 | 357.51
| 7773 | 89.9 | 89 | 6948.6 | 216.37 | 446.49
| 7863 | 89.5 | 88.9 | 6949.07 | 218.02 | 536.48
| 7952 | 89.3 | 88.7 | 6950 | 219.88 | 625.45
| 8042 | 90.3 | 90.1 | 6950.31 | 220.82 | 715.44
| 8131 | 90.1 | 89.7 | 6950 | 220.98 | 804.44
| 8221 | 91 | 90.6 | 6949.14 | 220.74 | 894.44
| 8310 | 90.9 | 90.1 | 6947.66 | 220.2 | 983.42
| 8401 | 90.9 | 89.7 | 6946.23 | 220.36 | 1074.41
| 8490 | 90.7 | 90.1 | 6944.99 | 220.51 | 1163.4
| 8580 | 90.7 | 89.7 | 6943.89 | 220.67 | 1253.39
| 8669 | 90.7 | 89 | 6942.8 | 221.68 | 1342.38
| 8759 | 90.6 | 88.7 | 6941.78 | 223.48 | 1432.36
| 8849 | 90.6 | 88.3 | 6940.84 | 225.84 | 1522.32
| 8939 | 90.2 | 90.3 | 6940.21 | 226.94 | 1612.31
| 9029 | 90.3 | 90.1 | 6939.82 | 226.63 | 1702.31
| 9143 | 90.4 | 89.6 | 6939.12 | 226.92 | 1816.3
| 9232 | 91.4 | 90.8 | 6937.72 | 226.61 | 1905.29
| 9322 | 91.2 | 90.4 | 6935.68 | 225.67 | 1995.26
| 9412 | 90.7 | 90.3 | 6934.19 | 225.12 | 2085.25
| 9502 | 90.1 | 89.4 | 6933.56 | 225.36 | 2175.24
| 9592 | 90.8 | 90.8 | 6932.86 | 225.2 | 2265.24
| 9682 | 90.7 | 90.3 | 6931.68 | 224.34 | 2355.22
| 9772 | 90.4 | 90.1 | 6930.81 | 224.02 | 2445.22
| 9863 | 90.1 | 90.1 | 6930.42 | 223.86 | 2536.22
| 9953 | 90.2 | 89.6 | 6930.18 | 224.1 | 2626.22
| 10043 | 90.2 | 89.2 | 6929.87 | 225.04 | 2716.21
| 10132 | 90.8 | 89.7 | 6929.09 | 225.9 | 2805.2
| 10222 | 91 | 89.6 | 6927.68 | 226.45 | 2895.19
| 10312 | 92.3 | 91.1 | 6925.08 | 225.9 | 2985.15
| 10402 | 92.9 | 90.8 | 6921 | 224.41 | 3075.04
| 10492 | 92.2 | 91.7 | 6917 | 222.44 | 3164.93
| 10582 | 90.8 | 92.6 | 6914.64 | 219.07 | 3254.83
| 10672 | 91.1 | 92.4 | 6913.15 | 215.14 | 3344.73
| 10762 | 89.7 | 92.2 | 6912.52 | 211.53 | 3434.66
| 10852 | 89.4 | 92.4 | 6913.23 | 207.92 | 3524.58
| 10942 | 89.9 | 91.1 | 6913.78 | 205.17 | 3614.54
| 11032 | 90.5 | 89.9 | 6913.46 | 204.39 | 3704.53
| 11122 | 90.3 | 89.4 | 6912.84 | 204.94 | 3794.53
| 11212 | 90.5 | 89.4 | 6912.21 | 205.88 | 3884.52
| 11302 | 90.8 | 89 | 6911.19 | 207.14 | 3974.5
| 11393 | 91.2 | 88.3 | 6909.6 | 209.28 | 4065.46
| 11482 | 91.1 | 90.3 | 6907.81 | 210.37 | 4154.44
| 11572 | 90.6 | 90.3 | 6906.48 | 209.89 | 4244.42
| 11662 | 91.1 | 90.1 | 6905.14 | 209.58 | 4334.41
| 11752 | 89.5 | 91.1 | 6904.67 | 208.64 | 4424.4
| 11842 | 89.7 | 91.1 | 6905.3 | 206.91 | 4514.38
| 11932 | 89.8 | 90.6 | 6905.69 | 205.58 | 4604.37
| 12022 | 89.9 | 90.3 | 6905.93 | 204.87 | 4694.37
| 12112 | 89.7 | 89.9 | 6906.24 | 204.71 | 4784.37
| 12201 | 90.3 | 90.1 | 6906.24 | 204.71 | 4873.37
| 12291 | 91 | 89.7 | 6905.22 | 204.87 | 4963.36
| 12381 | 90 | 89.9 | 6904.43 | 205.18 | 5053.36
| 12471 | 90.5 | 90.4 | 6904.04 | 204.95 | 5143.35
| 12561 | 90.6 | 90.6 | 6903.18 | 204.16 | 5233.35
| 12651 | 91 | 90.3 | 6901.92 | 203.45 | 5323.34
| 12740 | 91.2 | 89.9 | 6900.21 | 203.3 | 5412.32
| 12830 | 89.9 | 89.9 | 6899.35 | 203.46 | 5502.31
| 12920 | 90.4 | 89.6 | 6899.11 | 203.85 | 5592.31
| 13009 | 90.7 | 89.6 | 6898.26 | 204.47 | 5681.3
| 13099 | 90.7 | 88.9 | 6897.16 | 205.65 | 5771.29
| 13189 | 90.9 | 88.3 | 6895.9 | 207.85 | 5861.25
| 13279 | 90 | 89.6 | 6895.2 | 209.5 | 5951.23
| 13368 | 90.6 | 89.6 | 6894.73 | 210.12 | 6040.23
| 13459 | 90.8 | 88.7 | 6893.62 | 211.47 | 6131.21
| 13548 | 90.6 | 90.3 | 6892.53 | 212.24 | 6220.2
| 13638 | 91.1 | 90.1 | 6891.2 | 211.93 | 6310.19
| 13729 | 91.7 | 89.7 | 6888.97 | 212.09 | 6401.16
| 13818 | 90.2 | 89.7 | 6887.5 | 212.55 | 6490.14
| 13909 | 90.6 | 89.9 | 6886.86 | 212.87 | 6581.14
| 13999 | 91 | 89.6 | 6885.61 | 213.26 | 6671.13
| 14089 | 90.2 | 89.9 | 6884.66 | 213.66 | 6761.12
| 14179 | 90.3 | 89.7 | 6884.27 | 213.97 | 6851.12
| 14269 | 90.4 | 89.6 | 6883.72 | 214.52 | 6941.12
| 14359 | 90.3 | 88.9 | 6883.17 | 215.7 | 7031.11
| 14449 | 90.2 | 88.5 | 6882.78 | 217.74 | 7121.08
| 14539 | 91.1 | 89.6 | 6881.76 | 219.23 | 7211.06
| 14628 | 91.7 | 89.7 | 6879.58 | 219.78 | 7300.04
| 14718 | 90.6 | 89.7 | 6877.78 | 220.25 | 7390.01
| 14808 | 89.8 | 92.2 | 6877.46 | 218.76 | 7479.99
| 14897 | 90.5 | 91.7 | 6877.23 | 215.73 | 7568.94
| 14988 | 91.1 | 91.5 | 6875.96 | 213.19 | 7659.9
| 15078 | 89.7 | 91.5 | 6875.33 | 210.83 | 7749.86
| 15167 | 90.6 | 90.6 | 6875.1 | 209.2 | 7838.84
| 15256 | 91.2 | 90.1 | 6873.7 | 208.66 | 7927.83
| 15346 | 89.6 | 90.6 | 6873.07 | 208.11 | 8017.82
| 15436 | 90.2 | 90.7 | 6873.23 | 207.09 | 8107.82
| 15525 | 90.9 | 90.4 | 6872.37 | 206.23 | 8196.81
| 15615 | 91.8 | 90.1 | 6870.25 | 205.84 | 8286.78
| 15705 | 89.1 | 90.2 | 6869.55 | 205.6 | 8376.77
| 15795 | 89.9 | 89.7 | 6870.33 | 205.68 | 8466.77
| 15884 | 90.5 | 89.5 | 6870.02 | 206.3 | 8555.76
| 15974 | 91.2 | 88.7 | 6868.69 | 207.72 | 8645.74
| 16064 | 90.6 | 88.3 | 6867.27 | 210.07 | 8735.7
| 16110 | 90.4 | 88 | 6866.87 | 211.56 | 8781.67
| 16167 | 90.4 | 88 | 6866.47 | 213.55 | 8838.64

## Lookup (hidden)
North Reference | RetunValue | Grid Type | ReturnValue | Deviation Indicator | ReturnValue
| 2 |  | 0 |  | 4
True |  | SPCS-Colorado Central-NAD27 |  | Directional
Grid |  | SPCS-Colorado Central-NAD83 |  | High Angle
|  | SPCS-Colorado North-NAD27 |  | Horizontal
SPCS-Colorado North-NAD83
SPCS-Colorado South-NAD27
SPCS-Colorado South-NAD83
UTM-Zone 12 NAD27
UTM-Zone 12 NAD83
UTM-Zone 13 NAD27
UTM-Zone 13 NAD83