## Data
Header Information | measured depth (ft) | inclination (°) | azimuth (°) | true vertical depth (ft) | northing +N/-S (ft) | easting +E/-W (ft)
Operator Name | 0 | 0 | 0 | 0 | 0 | 0
PETROLEUM DEVELOPMENT CORPORATION | 311 | 0.4 | 175.9 | 311 | -1.1 | 0.1
Operator Number | 401 | 1.4 | 204.9 | 401 | -2.4 | -0.4
69175 | 490 | 2.9 | 220.2 | 489.9 | -5.1 | -2.3
Well Name and Number | 580 | 3.2 | 218.2 | 579.8 | -8.8 | -5.3
Elbert 11N | 670 | 4.2 | 227.4 | 669.6 | -13 | -9.3
API Number (if available) | 760 | 5.8 | 229.3 | 759.3 | -18.2 | -15.2
05-123-44405 | 849 | 7.4 | 227 | 847.7 | -25.1 | -22.8
Location: QQ SEC TWP RGE | 1029 | 9.4 | 220.9 | 1025.7 | -44.1 | -40.9
Sec. 21-T5N-R65W | 1119 | 9.6 | 221.6 | 1114.5 | -55.2 | -50.7
Citing Type: Planned or Actual | 1208 | 10 | 220.5 | 1202.2 | -66.7 | -60.6
Actual | 1297 | 9.9 | 227.2 | 1289.9 | -77.7 | -71.2
Deviation Indicator | 1387 | 9.3 | 224 | 1378.6 | -88.2 | -82
Horizontal | 1477 | 8.9 | 219.8 | 1467.5 | -98.8 | -91.5
North Reference | 1567 | 8.4 | 219.5 | 1556.4 | -109.2 | -100.1
True | 1588 | 8.3 | 218.8 | 1577.2 | -111.6 | -102
Grid Type | 1775 | 9.6 | 219.6 | 1761.9 | -134.1 | -120.4
#VALUE! | 1864 | 9.7 | 234.1 | 1849.7 | -144.2 | -131.2
| 1954 | 9.3 | 233.4 | 1938.5 | -153 | -143.2
| 2044 | 8.8 | 231.6 | 2027.3 | -161.6 | -154.4
| 2134 | 8.9 | 227.7 | 2116.3 | -170.6 | -165
| 2224 | 10.2 | 227.4 | 2205 | -180.7 | -176
| 2314 | 9.9 | 227.4 | 2293.6 | -191.3 | -187.6
| 2404 | 9.1 | 226.1 | 2382.4 | -201.5 | -198.4
| 2492 | 9.1 | 226.1 | 2469.3 | -211.1 | -208.4
| 2581 | 9.9 | 231.6 | 2557.1 | -220.8 | -219.5
| 2760 | 10.1 | 228.6 | 2733.4 | -240.7 | -243.3
| 2849 | 9.9 | 228.3 | 2821 | -251 | -254.9
| 2939 | 9.7 | 228.4 | 2909.7 | -261.1 | -266.3
| 3029 | 9.5 | 227.7 | 2998.4 | -271.2 | -277.5
| 3119 | 8.7 | 226.1 | 3087.3 | -280.9 | -287.9
| 3209 | 7.8 | 222.5 | 3176.4 | -290.1 | -296.9
| 3298 | 9.6 | 229.3 | 3264.3 | -299.4 | -306.6
| 3477 | 8.7 | 224 | 3441.1 | -318.9 | -327.4
| 3567 | 10.4 | 227.7 | 3529.8 | -329.2 | -338.1
| 3657 | 10.6 | 226.7 | 3618.3 | -340.4 | -350.1
| 3746 | 10.6 | 225.4 | 3705.8 | -351.7 | -361.9
| 3836 | 10.8 | 224.2 | 3794.2 | -363.6 | -373.7
| 3926 | 10.6 | 223.2 | 3882.7 | -375.7 | -385.2
| 4016 | 10 | 224.7 | 3971.2 | -387.3 | -396.4
| 4106 | 9.2 | 225.8 | 4060 | -397.8 | -407
| 4196 | 9.7 | 223.7 | 4148.7 | -408.3 | -417.4
| 4286 | 9.6 | 223.3 | 4237.5 | -419.3 | -427.8
| 4466 | 9.1 | 221.8 | 4415.1 | -440.8 | -447.6
| 4557 | 10.6 | 229.3 | 4504.7 | -451.6 | -458.7
| 4647 | 9.9 | 228.4 | 4593.3 | -462.2 | -470.8
| 4737 | 9.3 | 224.9 | 4682 | -472.5 | -481.7
| 4827 | 10.5 | 224.9 | 4770.7 | -483.4 | -492.7
| 4917 | 11.2 | 227.9 | 4859.1 | -495.1 | -504.9
| 5007 | 10.9 | 227.7 | 4947.4 | -506.7 | -517.7
| 5097 | 10.5 | 228.3 | 5035.8 | -517.9 | -530.1
| 5187 | 9.7 | 226 | 5124.4 | -528.6 | -541.7
| 5278 | 8.9 | 223.7 | 5214.3 | -539 | -552.1
| 5368 | 8.5 | 221.1 | 5303.2 | -549 | -561.3
| 5457 | 9.8 | 222.3 | 5391.1 | -559.6 | -570.7
| 5546 | 11.5 | 219.6 | 5478.5 | -572 | -581.4
| 5636 | 11.1 | 221.2 | 5566.8 | -585.5 | -592.9
| 5725 | 10.7 | 222.5 | 5654.2 | -598 | -604.1
| 5815 | 9.8 | 220.4 | 5742.8 | -610 | -614.7
| 5905 | 9.4 | 221.4 | 5831.5 | -621.4 | -624.5
| 5995 | 9.8 | 221.6 | 5920.2 | -632.6 | -634.5
| 6113 | 9.9 | 212.4 | 6036.5 | -648.7 | -646.6
| 6203 | 13 | 175.2 | 6124.8 | -665.3 | -649.9
| 6293 | 13.4 | 149.7 | 6212.5 | -684.4 | -643.8
| 6382 | 14.3 | 121.4 | 6299 | -699.1 | -629.2
| 6472 | 15.3 | 111.4 | 6386.1 | -709.2 | -608.6
| 6561 | 18.5 | 95.5 | 6471.2 | -714.8 | -583.6
| 6650 | 24.2 | 87.3 | 6554.1 | -715.3 | -551.3
| 6740 | 31 | 93.8 | 6633.9 | -716 | -509.7
| 6830 | 40.6 | 95.9 | 6706.8 | -720.6 | -457.3
| 6920 | 51.4 | 92 | 6769.2 | -724.8 | -392.8
| 7010 | 60.8 | 89.6 | 6819.3 | -725.8 | -318.2
| 7100 | 66.9 | 89 | 6859 | -724.8 | -237.5
| 7190 | 72.7 | 90.4 | 6890.1 | -724.3 | -153.1
| 7280 | 78.4 | 92.4 | 6912.5 | -726.5 | -66
| 7370 | 80.3 | 93.8 | 6929.1 | -731.3 | 22.3
| 7460 | 84.6 | 90.3 | 6941 | -734.5 | 111.5
| 7550 | 87.6 | 88.2 | 6947.1 | -733.3 | 201.2
| 7640 | 90.1 | 89 | 6948.9 | -731.1 | 291.2
| 7730 | 89.8 | 89.7 | 6949 | -730.1 | 381.2
| 7819 | 90.1 | 92.4 | 6949.1 | -731.7 | 470.2
| 7909 | 91.1 | 91.3 | 6948.1 | -734.6 | 560.1
| 7998 | 91.5 | 90.8 | 6946.1 | -736.2 | 649.1
| 8088 | 90.5 | 91.2 | 6944.5 | -737.8 | 739
| 8177 | 90.9 | 89.7 | 6943.4 | -738.5 | 828
| 8266 | 91.2 | 89.4 | 6941.8 | -737.8 | 917
| 8356 | 90.3 | 90.3 | 6940.6 | -737.6 | 1007
| 8446 | 90.3 | 90.4 | 6940.2 | -738.1 | 1097
| 8536 | 90 | 89.7 | 6939.9 | -738.2 | 1187
| 8625 | 90.1 | 89 | 6939.8 | -737.2 | 1276
| 8715 | 90.7 | 88.5 | 6939.2 | -735.2 | 1366
| 8805 | 91.1 | 89.2 | 6937.8 | -733.4 | 1455.9
| 8895 | 91.6 | 90.1 | 6935.7 | -732.9 | 1545.9
| 8985 | 90.6 | 91.7 | 6934 | -734.3 | 1635.9
| 9075 | 90.4 | 92.4 | 6933.2 | -737.5 | 1725.8
| 9165 | 91 | 91 | 6932.1 | -740.2 | 1815.8
| 9254 | 89.2 | 90.6 | 6931.9 | -741.4 | 1904.8
| 9344 | 87.7 | 91.3 | 6934.3 | -742.9 | 1994.7
| 9434 | 87.8 | 90.3 | 6937.9 | -744.1 | 2084.6
| 9524 | 89 | 90.4 | 6940.4 | -744.7 | 2174.6
| 9614 | 90.8 | 91.5 | 6940.5 | -746.2 | 2264.6
| 9704 | 90.6 | 91.7 | 6939.4 | -748.7 | 2354.5
| 9794 | 91 | 90.8 | 6938.2 | -750.7 | 2444.5
| 9885 | 91.8 | 89.7 | 6936 | -751.1 | 2535.5
| 9974 | 90.6 | 91.2 | 6934.1 | -751.8 | 2624.4
| 10064 | 91 | 91.7 | 6932.8 | -754 | 2714.4
| 10154 | 92.2 | 91.2 | 6930.3 | -756.3 | 2804.3
| 10244 | 89.9 | 89 | 6928.7 | -756.5 | 2894.3
| 10334 | 89.3 | 89 | 6929.3 | -754.9 | 2984.3
| 10422 | 90 | 88.7 | 6929.9 | -753.1 | 3072.3
| 10512 | 90.9 | 88.7 | 6929.1 | -751.1 | 3162.2
| 10602 | 91.8 | 88.3 | 6927 | -748.7 | 3252.2
| 10692 | 89.7 | 89.6 | 6925.8 | -747.1 | 3342.2
| 10782 | 89.5 | 89.9 | 6926.5 | -746.7 | 3432.2
| 10872 | 90.3 | 89.9 | 6926.6 | -746.5 | 3522.2
| 10962 | 91.4 | 89.4 | 6925.3 | -746 | 3612.1
| 11052 | 89.7 | 90.4 | 6924.4 | -745.8 | 3702.1
| 11142 | 89.6 | 91 | 6925 | -746.9 | 3792.1
| 11232 | 90.7 | 90.3 | 6924.7 | -748 | 3882.1
| 11322 | 92.2 | 89.7 | 6922.5 | -748 | 3972.1
| 11413 | 91.9 | 92.2 | 6919.2 | -749.5 | 4063
| 11502 | 92.4 | 92.6 | 6915.9 | -753.2 | 4151.9
| 11592 | 90 | 92.7 | 6914 | -757.3 | 4241.7
| 11682 | 90.4 | 92.4 | 6913.7 | -761.4 | 4331.7
| 11772 | 90.8 | 92 | 6912.7 | -764.8 | 4421.6
| 11862 | 91.4 | 91.2 | 6911 | -767.3 | 4511.5
| 11951 | 91.3 | 90.8 | 6908.9 | -768.9 | 4600.5
| 12041 | 91.8 | 90.1 | 6906.5 | -769.6 | 4690.5
| 12131 | 90.3 | 90.3 | 6904.8 | -769.9 | 4780.4
| 12221 | 90.2 | 91.8 | 6904.4 | -771.5 | 4870.4
| 12311 | 90.8 | 90.4 | 6903.6 | -773.3 | 4960.4
| 12401 | 90.8 | 86.8 | 6902.4 | -771.1 | 5050.3
| 12491 | 90.7 | 85.5 | 6901.2 | -765 | 5140.1
| 12580 | 90.8 | 85.2 | 6900 | -757.8 | 5228.8
| 12670 | 90.2 | 86.1 | 6899.3 | -751 | 5318.6
| 12760 | 90.3 | 89.9 | 6898.9 | -747.8 | 5408.5
| 12850 | 91.3 | 90.6 | 6897.6 | -748.2 | 5498.5
| 12940 | 89.9 | 90.1 | 6896.7 | -748.8 | 5588.5
| 13029 | 90.2 | 89.2 | 6896.6 | -748.2 | 5677.5
| 13119 | 90.8 | 88.9 | 6895.8 | -746.8 | 5767.5
| 13209 | 90.4 | 88.5 | 6894.9 | -744.7 | 5857.4
| 13299 | 90.4 | 88.2 | 6894.2 | -742.1 | 5947.4
| 13388 | 89.6 | 90.1 | 6894.2 | -740.8 | 6036.4
| 13478 | 90.2 | 89.4 | 6894.4 | -740.4 | 6126.4
| 13568 | 91.2 | 89.2 | 6893.3 | -739.3 | 6216.4
| 13658 | 89.3 | 90.3 | 6892.9 | -738.9 | 6306.3
| 13748 | 89.3 | 89.2 | 6894 | -738.5 | 6396.3
| 13838 | 89.3 | 88.9 | 6895.1 | -737 | 6486.3
| 13928 | 91.7 | 88.9 | 6894.3 | -735.3 | 6576.3
| 14018 | 90.6 | 90.1 | 6892.5 | -734.5 | 6666.3
| 14109 | 90.1 | 91.7 | 6892 | -735.9 | 6757.3
| 14199 | 91.1 | 92.4 | 6891 | -739.2 | 6847.2
| 14289 | 91.4 | 91.3 | 6889 | -742.1 | 6937.1
| 14378 | 91.6 | 90.1 | 6886.7 | -743.2 | 7026.1
| 14469 | 91.8 | 89.7 | 6884 | -743 | 7117
| 14558 | 90.2 | 90.1 | 6882.5 | -742.8 | 7206
| 14648 | 90.3 | 90.6 | 6882.1 | -743.4 | 7296
| 14738 | 90.8 | 89.6 | 6881.2 | -743.6 | 7386
| 14828 | 90.8 | 88.5 | 6880 | -742.1 | 7476
| 14917 | 89.3 | 89.6 | 6879.9 | -740.6 | 7565
| 15007 | 89.2 | 89.4 | 6881.1 | -739.8 | 7655
| 15097 | 89.4 | 89.4 | 6882.2 | -738.9 | 7745
| 15186 | 90 | 88.7 | 6882.6 | -737.4 | 7833.9
| 15276 | 90.2 | 90.6 | 6882.5 | -736.8 | 7923.9
| 15366 | 90.8 | 90.8 | 6881.7 | -737.9 | 8013.9
| 15455 | 91.4 | 90.3 | 6880 | -738.8 | 8102.9
| 15545 | 90.4 | 91.3 | 6878.6 | -740 | 8192.9
| 15635 | 91.2 | 91.3 | 6877.3 | -742.1 | 8282.8
| 15725 | 91.9 | 90.6 | 6874.9 | -743.6 | 8372.8
| 15815 | 91.4 | 91.3 | 6872.3 | -745.1 | 8462.7
| 15904 | 90.4 | 91.3 | 6870.9 | -747.1 | 8551.7
| 15994 | 90.6 | 90.4 | 6870.1 | -748.4 | 8641.7
| 16084 | 91 | 89.7 | 6868.8 | -748.5 | 8731.7
| 16174 | 90.2 | 90.4 | 6867.9 | -748.6 | 8821.7
| 16264 | 90.8 | 89.9 | 6867.1 | -748.8 | 8911.7
| 16354 | 91.5 | 89.2 | 6865.3 | -748.1 | 9001.7
| 16443 | 90.1 | 88.7 | 6864.1 | -746.5 | 9090.6
| 16534 | 91.2 | 88.9 | 6863 | -744.6 | 9181.6
| 16677 | 91.2 | 88.9 | 6860 | -741.8 | 9324.5

## Lookup (hidden)
North Reference | RetunValue | Grid Type | ReturnValue | Deviation Indicator | ReturnValue
| 2 |  | 0 |  | 4
True |  | SPCS-Colorado Central-NAD27 |  | Directional
Grid |  | SPCS-Colorado Central-NAD83 |  | High Angle
|  | SPCS-Colorado North-NAD27 |  | Horizontal
SPCS-Colorado North-NAD83
SPCS-Colorado South-NAD27
SPCS-Colorado South-NAD83
UTM-Zone 12 NAD27
UTM-Zone 12 NAD83
UTM-Zone 13 NAD27
UTM-Zone 13 NAD83