## Data
Header Information | measured depth (ft) | inclination (°) | azimuth (°) | true vertical depth (ft) | northing +N/-S (ft) | easting +E/-W (ft)
Operator Name | 0 | 0 | 0 | 0 | 0 | 0
PETROLEUM DEVELOPMENT CORPORATION | 142 | 0.7 | 192.2 | 142 | -0.85 | -0.18
Operator Number | 232 | 0.3 | 140.9 | 231.99 | -1.57 | -0.15
69175 | 321 | 1.8 | 6.2 | 320.98 | -0.36 | 0.15
Well Name and Number | 411 | 3.4 | 354.4 | 410.88 | 3.7 | 0.04
Elbert 1N | 500 | 4.9 | 348.6 | 499.65 | 10.06 | -0.97
API Number (if available) | 590 | 6.2 | 340.7 | 589.23 | 18.41 | -3.34
05-123-44562 | 680 | 7.7 | 334.4 | 678.56 | 28.44 | -7.55
Location: QQ SEC TWP RGE | 770 | 9.4 | 336.9 | 767.56 | 40.63 | -13.04
Sec.21-T5N-R65W | 860 | 10.6 | 339.2 | 856.19 | 55.13 | -18.86
Citing Type: Planned or Actual | 949 | 12 | 339 | 943.47 | 71.42 | -25.08
Actual | 1039 | 13.6 | 339.7 | 1031.23 | 90.08 | -32.11
Deviation Indicator | 1129 | 15.1 | 337.4 | 1118.42 | 110.83 | -40.28
Horizontal | 1218 | 16.6 | 336.5 | 1204.03 | 133.19 | -49.81
North Reference | 1308 | 17.9 | 335.6 | 1289.98 | 157.58 | -60.65
True | 1398 | 17.1 | 332.5 | 1375.82 | 181.91 | -72.47
Grid Type | 1487 | 15.4 | 332.5 | 1461.26 | 204 | -83.97
#VALUE! | 1577 | 16.3 | 332.8 | 1547.83 | 225.84 | -95.26
| 1610 | 15.8 | 331.8 | 1579.55 | 233.92 | -99.5
| 1756 | 14.7 | 327.4 | 1720.41 | 267.04 | -118.88
| 1845 | 14.9 | 332.3 | 1806.46 | 286.69 | -130.28
| 1935 | 14.1 | 328 | 1893.6 | 306.23 | -141.47
| 2025 | 14.3 | 336.4 | 1980.85 | 325.71 | -151.73
| 2115 | 15.8 | 340 | 2067.77 | 347.41 | -160.37
| 2204 | 14.5 | 340.9 | 2153.67 | 369.33 | -168.16
| 2294 | 16.3 | 339.2 | 2240.44 | 391.79 | -176.33
| 2384 | 15.8 | 338.1 | 2326.93 | 414.96 | -185.39
| 2473 | 16.8 | 336.8 | 2412.35 | 438.03 | -194.98
| 2562 | 15.6 | 333.9 | 2497.82 | 460.6 | -205.31
| 2652 | 15.5 | 334 | 2584.52 | 482.27 | -215.9
| 2741 | 15.3 | 333.1 | 2670.33 | 503.43 | -226.43
| 2830 | 16.7 | 332.1 | 2755.88 | 525.21 | -237.73
| 2920 | 15.7 | 331 | 2842.3 | 547.28 | -249.68
| 3010 | 14.9 | 328.3 | 2929.11 | 567.78 | -261.66
| 3100 | 15.1 | 329.5 | 3016.05 | 587.73 | -273.69
| 3190 | 15.3 | 336.9 | 3102.91 | 608.75 | -284.3
| 3279 | 13.6 | 336.3 | 3189.09 | 629.13 | -293.12
| 3368 | 14.1 | 336.7 | 3275.5 | 648.67 | -301.61
| 3458 | 14.9 | 339.2 | 3362.63 | 669.56 | -310.06
| 3548 | 15 | 343.5 | 3449.59 | 691.54 | -317.47
| 3638 | 16.6 | 341.3 | 3536.19 | 714.89 | -324.9
| 3727 | 15.4 | 340 | 3621.74 | 738.04 | -333.02
| 3817 | 17.2 | 338.1 | 3708.12 | 761.62 | -342.07
| 3907 | 18 | 338.6 | 3793.91 | 786.91 | -352.11
| 3997 | 17.9 | 338.3 | 3879.52 | 812.71 | -362.3
| 4087 | 17.2 | 336.7 | 3965.34 | 837.78 | -372.68
| 4177 | 17.6 | 333.2 | 4051.22 | 862.15 | -384.08
| 4267 | 16.4 | 330.5 | 4137.29 | 885.35 | -396.47
| 4357 | 17.4 | 331.8 | 4223.4 | 908.27 | -409.08
| 4447 | 16.2 | 331.2 | 4309.56 | 931.13 | -421.49
| 4537 | 17.3 | 331.9 | 4395.74 | 953.94 | -433.84
| 4627 | 16.9 | 331.2 | 4481.76 | 977.21 | -446.45
| 4718 | 16.4 | 329 | 4568.94 | 999.81 | -459.44
| 4808 | 16.6 | 331.9 | 4655.24 | 1022.04 | -472.04
| 4898 | 17.9 | 335.1 | 4741.19 | 1045.93 | -483.92
| 4988 | 16.7 | 334.1 | 4827.12 | 1070.11 | -495.39
| 5078 | 16.4 | 335.3 | 4913.39 | 1093.28 | -506.35
| 5168 | 15.1 | 335.8 | 5000.01 | 1115.52 | -516.46
| 5258 | 15.1 | 332.1 | 5086.9 | 1136.57 | -526.75
| 5349 | 13.7 | 331.6 | 5175.04 | 1156.53 | -537.42
| 5438 | 14.2 | 330.9 | 5261.42 | 1175.34 | -547.75
| 5527 | 14.9 | 328.6 | 5347.56 | 1194.64 | -559.02
| 5617 | 14.6 | 326.5 | 5434.6 | 1213.98 | -571.31
| 5706 | 13.7 | 324.4 | 5520.9 | 1231.9 | -583.63
| 5796 | 14.5 | 331.6 | 5608.19 | 1250.48 | -595.2
| 5886 | 14.1 | 336 | 5695.4 | 1270.41 | -605.01
| 5976 | 15.4 | 336.4 | 5782.44 | 1291.37 | -614.26
| 6066 | 15.3 | 336.7 | 5869.23 | 1313.23 | -623.74
| 6156 | 16 | 339 | 5955.89 | 1335.72 | -632.88
| 6247 | 14.3 | 336 | 6043.73 | 1357.69 | -641.95
| 6336 | 15.2 | 335 | 6129.79 | 1378.31 | -651.35
| 6425 | 13.6 | 358.8 | 6216.07 | 1399.37 | -656.5
| 6515 | 17.5 | 28.7 | 6302.89 | 1421.86 | -650.21
| 6604 | 20 | 43.5 | 6387.21 | 1444.65 | -633.3
| 6694 | 24.3 | 59 | 6470.62 | 1465.38 | -606.8
| 6783 | 28.1 | 67.9 | 6550.49 | 1482.71 | -571.65
| 6873 | 31.3 | 73.7 | 6628.68 | 1497.25 | -529.56
| 6963 | 37.9 | 77.4 | 6702.73 | 1509.86 | -480.08
| 7053 | 47.5 | 80.1 | 6768.8 | 1521.62 | -420.28
| 7144 | 56.8 | 78.8 | 6824.58 | 1534.82 | -349.72
| 7234 | 66.8 | 80.6 | 6867.05 | 1548.92 | -271.78
| 7324 | 74.2 | 81.6 | 6897.08 | 1562.02 | -188.02
| 7414 | 79.2 | 80.8 | 6917.77 | 1575.42 | -101.49
| 7503 | 84.3 | 83 | 6930.54 | 1587.82 | -14.33
| 7593 | 87 | 85.3 | 6937.37 | 1596.96 | 74.93
| 7683 | 89.3 | 88.7 | 6940.27 | 1601.66 | 164.74
| 7772 | 89.4 | 90.4 | 6941.28 | 1602.36 | 253.73
| 7862 | 88.5 | 89.9 | 6942.93 | 1602.13 | 343.72
| 7952 | 90.6 | 90.6 | 6943.64 | 1601.74 | 433.71
| 8041 | 89.9 | 89.5 | 6943.25 | 1601.66 | 522.7
| 8131 | 90.9 | 90.1 | 6942.62 | 1601.97 | 612.7
| 8220 | 90.6 | 89.7 | 6941.46 | 1602.13 | 701.69
| 8310 | 90.2 | 89.2 | 6940.83 | 1602.99 | 791.68
| 8400 | 90.7 | 89.7 | 6940.12 | 1603.85 | 881.68
| 8512 | 90 | 88.9 | 6939.44 | 1605.22 | 993.67
| 8601 | 90.8 | 90.1 | 6938.82 | 1606 | 1082.66
| 8691 | 90.7 | 89.9 | 6937.64 | 1606 | 1172.65
| 8781 | 90.9 | 91.6 | 6936.38 | 1604.82 | 1262.63
| 8871 | 90.7 | 91.5 | 6935.13 | 1602.39 | 1352.59
| 8961 | 90.6 | 91.8 | 6934.11 | 1599.8 | 1442.54
| 9051 | 90 | 91.7 | 6933.63 | 1597.05 | 1532.5
| 9141 | 91.4 | 91.3 | 6932.54 | 1594.69 | 1622.46
| 9230 | 90.8 | 90.6 | 6930.83 | 1593.22 | 1711.43
| 9320 | 90 | 91.3 | 6930.2 | 1591.72 | 1801.42
| 9410 | 89.1 | 90.8 | 6930.91 | 1590.08 | 1891.4
| 9500 | 90.9 | 90.1 | 6930.91 | 1589.37 | 1981.39
| 9590 | 90.5 | 90.4 | 6929.81 | 1588.98 | 2071.38
| 9680 | 90.1 | 89.9 | 6929.33 | 1588.74 | 2161.38
| 9770 | 90.2 | 89.4 | 6929.1 | 1589.29 | 2251.38
| 9861 | 89.4 | 88.7 | 6929.42 | 1590.8 | 2342.36
| 9950 | 90.2 | 91.1 | 6929.73 | 1590.95 | 2431.36
| 10040 | 90 | 90.9 | 6929.57 | 1589.38 | 2521.34
| 10130 | 91.6 | 90.9 | 6928.31 | 1587.97 | 2611.32
| 10220 | 91.5 | 89.9 | 6925.88 | 1587.34 | 2701.28
| 10310 | 91.2 | 89.4 | 6923.76 | 1587.89 | 2791.26
| 10400 | 90.8 | 88.7 | 6922.19 | 1589.38 | 2881.23
| 10490 | 90.6 | 88.5 | 6921.09 | 1591.58 | 2971.19
| 10580 | 90.9 | 88.5 | 6919.91 | 1593.94 | 3061.16
| 10670 | 91.2 | 88 | 6918.26 | 1596.69 | 3151.1
| 10760 | 91.3 | 87.6 | 6916.3 | 1600.14 | 3241.01
| 10850 | 91.2 | 89 | 6914.33 | 1602.81 | 3330.95
| 10940 | 90.8 | 88.7 | 6912.76 | 1604.62 | 3420.92
| 11030 | 90.2 | 89 | 6911.98 | 1606.42 | 3510.89
| 11120 | 90.7 | 89.2 | 6911.27 | 1607.84 | 3600.88
| 11210 | 89.7 | 90.6 | 6910.96 | 1607.99 | 3690.87
| 11301 | 90.2 | 91.3 | 6911.04 | 1606.48 | 3781.86
| 11391 | 91.6 | 91.1 | 6909.62 | 1604.6 | 3871.83
| 11480 | 90.5 | 92 | 6907.99 | 1602.19 | 3960.78
| 11570 | 88.9 | 91.3 | 6908.46 | 1599.6 | 4050.74
| 11660 | 89 | 90.9 | 6910.11 | 1597.87 | 4140.7
| 11750 | 89.7 | 90.6 | 6911.13 | 1596.7 | 4230.69
| 11840 | 91.2 | 89.8 | 6910.43 | 1596.38 | 4320.68
| 11930 | 89.8 | 90 | 6909.64 | 1596.54 | 4410.68
| 12022 | 90.4 | 90 | 6909.48 | 1596.54 | 4502.68
| 12082 | 90.4 | 90 | 6909.06 | 1596.54 | 4562.68

## Lookup (hidden)
North Reference | RetunValue | Grid Type | ReturnValue | Deviation Indicator | ReturnValue
| 2 |  | 0 |  | 4
True |  | SPCS-Colorado Central-NAD27 |  | Directional
Grid |  | SPCS-Colorado Central-NAD83 |  | High Angle
|  | SPCS-Colorado North-NAD27 |  | Horizontal
SPCS-Colorado North-NAD83
SPCS-Colorado South-NAD27
SPCS-Colorado South-NAD83
UTM-Zone 12 NAD27
UTM-Zone 12 NAD83
UTM-Zone 13 NAD27
UTM-Zone 13 NAD83