## Data
Header Information | measured depth (ft) | inclination (°) | azimuth (°) | true vertical depth (ft) | northing +N/-S (ft) | easting +E/-W (ft)
Operator Name | 0 | 0 | 0 | 0 | 0 | 0
SandRidge Exploration & Production LLC | 100 | 0 | 0 | 100 | 0 | 0
Operator Number | 200 | 0 | 0 | 200 | 0 | 0
10598 | 300 | 0 | 0 | 300 | 0 | 0
Well Name and Number | 400 | 0 | 0 | 400 | 0 | 0
Peters 0781 13-13H12 | 500 | 0 | 0 | 500 | 0 | 0
API Number (if available) | 600 | 0 | 0 | 600 | 0 | 0
05-057-06582-00 | 700 | 0 | 0 | 700 | 0 | 0
Location: QQ SEC TWP RGE | 800 | 0 | 0 | 800 | 0 | 0
SWSW 18-7N-80W | 900 | 0 | 0 | 900 | 0 | 0
Citing Type: Planned or Actual | 1000 | 0 | 0 | 1000 | 0 | 0
Planned | 1100 | 0 | 0 | 1100 | 0 | 0
Deviation Indicator | 1200 | 0 | 0 | 1200 | 0 | 0
Horizontal | 1300 | 0 | 0 | 1300 | 0 | 0
North Reference | 1400 | 0 | 0 | 1400 | 0 | 0
True | 1500 | 0 | 0 | 1500 | 0 | 0
Grid Type | 1600 | 0 | 0 | 1600 | 0 | 0
#VALUE! | 1700 | 0 | 0 | 1700 | 0 | 0
| 1800 | 0 | 0 | 1800 | 0 | 0
| 1900 | 0 | 0 | 1900 | 0 | 0
| 2000 | 0 | 0 | 2000 | 0 | 0
| 2100 | 0 | 0 | 2100 | 0 | 0
| 2200 | 0 | 0 | 2200 | 0 | 0
| 2300 | 0 | 0 | 2300 | 0 | 0
| 2400 | 0 | 0 | 2400 | 0 | 0
| 2500 | 0 | 0 | 2500 | 0 | 0
| 2600 | 0 | 0 | 2600 | 0 | 0
| 2700 | 0 | 0 | 2700 | 0 | 0
| 2800 | 0 | 0 | 2800 | 0 | 0
| 2900 | 0 | 0 | 2900 | 0 | 0
| 3000 | 0 | 0 | 3000 | 0 | 0
| 3100 | 0 | 0 | 3100 | 0 | 0
| 3200 | 0 | 0 | 3200 | 0 | 0
| 3300 | 0 | 0 | 3300 | 0 | 0
| 3400 | 0 | 0 | 3400 | 0 | 0
| 3500 | 3 | 270 | 3500 | 0 | -2.6
| 3600 | 6 | 270 | 3599.6 | 0 | -10.5
| 3700 | 9 | 270 | 3698.8 | 0 | -23.5
| 3798 | 11.94 | 270 | 3795.1 | 0 | -41.3
| 3800 | 11.94 | 270 | 3797.1 | 0 | -41.7
| 3900 | 11.94 | 270 | 3894.9 | 0 | -62.4
| 4000 | 11.94 | 270 | 3992.8 | 0 | -83.1
| 4100 | 11.94 | 270 | 4090.6 | 0 | -103.8
| 4200 | 11.94 | 270 | 4188.4 | 0 | -124.5
| 4300 | 11.94 | 270 | 4286.3 | 0 | -145.2
| 4400 | 11.94 | 270 | 4384.1 | 0 | -165.9
| 4500 | 11.94 | 270 | 4481.9 | 0 | -186.5
| 4600 | 11.94 | 270 | 4579.8 | 0 | -207.2
| 4700 | 11.94 | 270 | 4677.6 | 0 | -227.9
| 4800 | 11.94 | 270 | 4775.5 | 0 | -248.6
| 4900 | 11.94 | 270 | 4873.3 | 0 | -269.3
| 5000 | 11.94 | 270 | 4971.1 | 0 | -290
| 5100 | 11.94 | 270 | 5069 | 0 | -310.7
| 5200 | 11.94 | 270 | 5166.8 | 0 | -331.4
| 5300 | 11.94 | 270 | 5264.6 | 0 | -352
| 5400 | 11.94 | 270 | 5362.5 | 0 | -372.7
| 5500 | 11.94 | 270 | 5460.3 | 0 | -393.4
| 5600 | 11.94 | 270 | 5558.1 | 0 | -414.1
| 5700 | 11.94 | 270 | 5656 | 0 | -434.8
| 5800 | 11.94 | 270 | 5753.8 | 0 | -455.5
| 5900 | 11.94 | 270 | 5851.7 | 0 | -476.2
| 6000 | 11.94 | 270 | 5949.5 | 0 | -496.8
| 6100 | 11.94 | 270 | 6047.3 | 0 | -517.5
| 6194.1 | 11.94 | 270 | 6139.4 | 0 | -537
| 6200 | 11.95 | 272.85 | 6145.2 | 0 | -538.2
| 6250 | 13.17 | 295.32 | 6194 | 2.7 | -548.5
| 6300 | 15.91 | 312.11 | 6242.4 | 9.8 | -558.8
| 6350 | 19.55 | 323.45 | 6290 | 21.1 | -568.9
| 6400 | 23.67 | 331.16 | 6336.5 | 36.6 | -578.7
| 6450 | 28.07 | 336.64 | 6381.5 | 56.2 | -588.2
| 6500 | 32.62 | 340.71 | 6424.7 | 79.7 | -597.3
| 6550 | 37.29 | 343.88 | 6465.6 | 107 | -606
| 6600 | 42.02 | 346.43 | 6504.1 | 137.9 | -614.1
| 6650 | 46.79 | 348.55 | 6539.8 | 172 | -621.7
| 6700 | 51.6 | 350.35 | 6572.5 | 209.2 | -628.6
| 6750 | 56.43 | 351.94 | 6601.9 | 249.2 | -634.8
| 6800 | 61.29 | 353.35 | 6627.7 | 291.6 | -640.2
| 6850 | 66.15 | 354.64 | 6649.9 | 336.2 | -644.9
| 6900 | 71.03 | 355.83 | 6668.1 | 382.5 | -648.8
| 6950 | 75.91 | 356.96 | 6682.3 | 430.4 | -651.8
| 7000 | 80.79 | 358.04 | 6692.4 | 479.3 | -653.9
| 7050 | 85.68 | 359.09 | 6698.3 | 528.9 | -655.2
| 7094.1 | 90 | 0 | 6700 | 573 | -655.5
| 7100 | 90 | 0 | 6700 | 578.9 | -655.5
| 7200 | 90 | 0 | 6700 | 678.9 | -655.5
| 7300 | 90 | 0 | 6700 | 778.9 | -655.5
| 7400 | 90 | 0 | 6700 | 878.9 | -655.5
| 7500 | 90 | 0 | 6700 | 978.9 | -655.5
| 7600 | 90 | 0 | 6700 | 1078.9 | -655.5
| 7700 | 90 | 0 | 6700 | 1178.9 | -655.5
| 7800 | 90 | 0 | 6700 | 1278.9 | -655.5
| 7900 | 90 | 0 | 6700 | 1378.9 | -655.5
| 8000 | 90 | 0 | 6700 | 1478.9 | -655.5
| 8100 | 90 | 0 | 6700 | 1578.9 | -655.5
| 8200 | 90 | 0 | 6700 | 1678.9 | -655.5
| 8300 | 90 | 0 | 6700 | 1778.9 | -655.5
| 8400 | 90 | 0 | 6700 | 1878.9 | -655.5
| 8500 | 90 | 0 | 6700 | 1978.9 | -655.5
| 8600 | 90 | 0 | 6700 | 2078.9 | -655.5
| 8700 | 90 | 0 | 6700 | 2178.9 | -655.5
| 8800 | 90 | 0 | 6700 | 2278.9 | -655.5
| 8900 | 90 | 0 | 6700 | 2378.9 | -655.5
| 9000 | 90 | 0 | 6700 | 2478.9 | -655.5
| 9100 | 90 | 0 | 6700 | 2578.9 | -655.5
| 9200 | 90 | 0 | 6700 | 2678.9 | -655.5
| 9300 | 90 | 0 | 6700 | 2778.9 | -655.5
| 9400 | 90 | 0 | 6700 | 2878.9 | -655.4
| 9500 | 90 | 0 | 6700 | 2978.9 | -655.4
| 9600 | 90 | 0 | 6700 | 3078.9 | -655.4
| 9700 | 90 | 0 | 6700 | 3178.9 | -655.4
| 9800 | 90 | 0 | 6700 | 3278.9 | -655.4
| 9900 | 90 | 0 | 6700 | 3378.9 | -655.4
| 10000 | 90 | 0 | 6700 | 3478.9 | -655.4
| 10100 | 90 | 0 | 6700 | 3578.9 | -655.4
| 10200 | 90 | 0 | 6700 | 3678.9 | -655.4
| 10300 | 90 | 0 | 6700 | 3778.9 | -655.4
| 10400 | 90 | 0 | 6700 | 3878.9 | -655.4
| 10500 | 90 | 0 | 6700 | 3978.9 | -655.4
| 10600 | 90 | 0 | 6700 | 4078.9 | -655.4
| 10700 | 90 | 0 | 6700 | 4178.9 | -655.4
| 10800 | 90 | 0 | 6700 | 4278.9 | -655.4
| 10900 | 90 | 0 | 6700 | 4378.9 | -655.4
| 11000 | 90 | 0 | 6700 | 4478.9 | -655.4
| 11100 | 90 | 0 | 6700 | 4578.9 | -655.4
| 11200 | 90 | 0 | 6700 | 4678.9 | -655.4
| 11300 | 90 | 0 | 6700 | 4778.9 | -655.4
| 11400 | 90 | 0 | 6700 | 4878.9 | -655.4
| 11500 | 90 | 0 | 6700 | 4978.9 | -655.4
| 11600 | 90 | 0 | 6700 | 5078.9 | -655.4
| 11700 | 90 | 0 | 6700 | 5178.9 | -655.4
| 11800 | 90 | 0 | 6700 | 5278.9 | -655.4
| 11900 | 90 | 0 | 6700 | 5378.9 | -655.4
| 12000 | 90 | 0 | 6700 | 5478.9 | -655.4
| 12100 | 90 | 0 | 6700 | 5578.9 | -655.4
| 12200 | 90 | 0 | 6700 | 5678.9 | -655.4
| 12300 | 90 | 0 | 6700 | 5778.9 | -655.4
| 12400 | 90 | 0 | 6700 | 5878.9 | -655.4
| 12500 | 90 | 0 | 6700 | 5978.9 | -655.4
| 12600 | 90 | 0 | 6700 | 6078.9 | -655.4
| 12700 | 90 | 0 | 6700 | 6178.9 | -655.4
| 12800 | 90 | 0 | 6700 | 6278.9 | -655.4
| 12900 | 90 | 0 | 6700 | 6378.9 | -655.4
| 13000 | 90 | 0 | 6700 | 6478.9 | -655.4
| 13100 | 90 | 0 | 6700 | 6578.9 | -655.3
| 13200 | 90 | 0 | 6700 | 6678.9 | -655.3
| 13300 | 90 | 0 | 6700 | 6778.9 | -655.3
| 13400 | 90 | 0 | 6700 | 6878.9 | -655.3
| 13500 | 90 | 0 | 6700 | 6978.9 | -655.3
| 13600 | 90 | 0 | 6700 | 7078.9 | -655.3
| 13700 | 90 | 0 | 6700 | 7178.9 | -655.3
| 13800 | 90 | 0 | 6700 | 7278.9 | -655.3
| 13900 | 90 | 0 | 6700 | 7378.9 | -655.3
| 14000 | 90 | 0 | 6700 | 7478.9 | -655.3
| 14100 | 90 | 0 | 6700 | 7578.9 | -655.3
| 14200 | 90 | 0 | 6700 | 7678.9 | -655.3
| 14300 | 90 | 0 | 6700 | 7778.9 | -655.3
| 14400 | 90 | 0 | 6700 | 7878.9 | -655.3
| 14500 | 90 | 0 | 6700 | 7978.9 | -655.3
| 14600 | 90 | 0 | 6700 | 8078.9 | -655.3
| 14700 | 90 | 0 | 6700 | 8178.9 | -655.3
| 14800 | 90 | 0 | 6700 | 8278.9 | -655.3
| 14900 | 90 | 0 | 6700 | 8378.9 | -655.3
| 15000 | 90 | 0 | 6700 | 8478.9 | -655.3
| 15100 | 90 | 0 | 6700 | 8578.9 | -655.3
| 15200 | 90 | 0 | 6700 | 8678.9 | -655.3
| 15300 | 90 | 0 | 6700 | 8778.9 | -655.3
| 15400 | 90 | 0 | 6700 | 8878.9 | -655.3
| 15500 | 90 | 0 | 6700 | 8978.9 | -655.3
| 15600 | 90 | 0 | 6700 | 9078.9 | -655.3
| 15700 | 90 | 0 | 6700 | 9178.9 | -655.3
| 15800 | 90 | 0 | 6700 | 9278.9 | -655.3
| 15900 | 90 | 0 | 6700 | 9378.9 | -655.3
| 16000 | 90 | 0 | 6700 | 9478.9 | -655.3
| 16100 | 90 | 0 | 6700 | 9578.9 | -655.3
| 16200 | 90 | 0 | 6700 | 9678.9 | -655.3
| 16300 | 90 | 0 | 6700 | 9778.9 | -655.3
| 16400 | 90 | 0 | 6700 | 9878.9 | -655.3
| 16500 | 90 | 0 | 6700 | 9978.9 | -655.3
| 16600 | 90 | 0 | 6700 | 10078.9 | -655.3
| 16708 | 90 | 0 | 6700 | 10186.8 | -655.2

## Lookup (hidden)
North Reference | RetunValue | Grid Type | ReturnValue | Deviation Indicator | ReturnValue
| 2 |  | 0 |  | 4
True |  | SPCS-Colorado Central-NAD27 |  | Directional
Grid |  | SPCS-Colorado Central-NAD83 |  | High Angle
|  | SPCS-Colorado North-NAD27 |  | Horizontal
SPCS-Colorado North-NAD83
SPCS-Colorado South-NAD27
SPCS-Colorado South-NAD83
UTM-Zone 12 NAD27
UTM-Zone 12 NAD83
UTM-Zone 13 NAD27
UTM-Zone 13 NAD83