## Data
Header Information | measured depth (ft) | inclination (°) | azimuth (°) | true vertical depth (ft) | northing +N/-S (ft) | easting +E/-W (ft)
Operator Name | 0 | 0 | 0 | 0 | 0 | 0
SandRidge Exploration & Production LLC | 100 | 0 | 0 | 100 | 0 | 0
Operator Number | 200 | 0 | 0 | 200 | 0 | 0
10598 | 300 | 0 | 0 | 300 | 0 | 0
Well Name and Number | 400 | 0 | 0 | 400 | 0 | 0
Peters 0781 15-13H12 | 500 | 0 | 0 | 500 | 0 | 0
API Number (if available) | 600 | 0 | 0 | 600 | 0 | 0
05-057-06581-00 | 700 | 0 | 0 | 700 | 0 | 0
Location: QQ SEC TWP RGE | 800 | 0 | 0 | 800 | 0 | 0
SWSW 18-7N-80W | 900 | 0 | 0 | 900 | 0 | 0
Citing Type: Planned or Actual | 1000 | 0 | 0 | 1000 | 0 | 0
Planned | 1100 | 0 | 0 | 1100 | 0 | 0
Deviation Indicator | 1200 | 0 | 0 | 1200 | 0 | 0
Horizontal | 1300 | 0 | 0 | 1300 | 0 | 0
North Reference | 1400 | 0 | 0 | 1400 | 0 | 0
True | 1500 | 0 | 0 | 1500 | 0 | 0
Grid Type | 1600 | 0 | 0 | 1600 | 0 | 0
#VALUE! | 1700 | 0 | 0 | 1700 | 0 | 0
| 1800 | 0 | 0 | 1800 | 0 | 0
| 1900 | 0 | 0 | 1900 | 0 | 0
| 2000 | 0 | 0 | 2000 | 0 | 0
| 2100 | 0 | 0 | 2100 | 0 | 0
| 2200 | 0 | 0 | 2200 | 0 | 0
| 2300 | 0 | 0 | 2300 | 0 | 0
| 2400 | 0 | 0 | 2400 | 0 | 0
| 2500 | 0 | 0 | 2500 | 0 | 0
| 2600 | 0 | 0 | 2600 | 0 | 0
| 2700 | 0 | 0 | 2700 | 0 | 0
| 2800 | 0 | 0 | 2800 | 0 | 0
| 2900 | 0 | 0 | 2900 | 0 | 0
| 3000 | 0 | 0 | 3000 | 0 | 0
| 3100 | 0 | 0 | 3100 | 0 | 0
| 3200 | 0 | 0 | 3200 | 0 | 0
| 3300 | 0 | 0 | 3300 | 0 | 0
| 3400 | 0 | 0 | 3400 | 0 | 0
| 3500 | 0 | 0 | 3500 | 0 | 0
| 3600 | 0 | 0 | 3600 | 0 | 0
| 3700 | 0 | 0 | 3700 | 0 | 0
| 3800 | 0 | 0 | 3800 | 0 | 0
| 3900 | 3 | 270 | 3900 | 0 | -2.6
| 4000 | 6 | 270 | 3999.6 | 0 | -10.5
| 4066.6 | 8 | 270 | 4065.8 | 0 | -18.6
| 4100 | 8 | 270 | 4098.8 | 0 | -23.2
| 4200 | 8 | 270 | 4197.8 | 0 | -37.1
| 4300 | 8 | 270 | 4296.9 | 0 | -51.1
| 4400 | 8 | 270 | 4395.9 | 0 | -65
| 4500 | 8 | 270 | 4494.9 | 0 | -78.9
| 4600 | 8 | 270 | 4593.9 | 0 | -92.8
| 4700 | 8 | 270 | 4693 | 0 | -106.7
| 4800 | 8 | 270 | 4792 | 0 | -120.6
| 4900 | 8 | 270 | 4891 | 0 | -134.5
| 5000 | 8 | 270 | 4990.1 | 0 | -148.5
| 5100 | 8 | 270 | 5089.1 | 0 | -162.4
| 5200 | 8 | 270 | 5188.1 | 0 | -176.3
| 5300 | 8 | 270 | 5287.1 | 0 | -190.2
| 5400 | 8 | 270 | 5386.2 | 0 | -204.1
| 5500 | 8 | 270 | 5485.2 | 0 | -218
| 5600 | 8 | 270 | 5584.2 | 0 | -231.9
| 5700 | 8 | 270 | 5683.2 | 0 | -245.9
| 5800 | 8 | 270 | 5782.3 | 0 | -259.8
| 5900 | 8 | 270 | 5881.3 | 0 | -273.7
| 6000 | 8 | 270 | 5980.3 | 0 | -287.6
| 6100 | 8 | 270 | 6079.4 | 0 | -301.5
| 6153.8 | 8 | 270 | 6132.6 | 0 | -309
| 6200 | 9.23 | 300.16 | 6178.3 | 1.9 | -315.4
| 6250 | 12.49 | 320.63 | 6227.4 | 8.1 | -322.3
| 6300 | 16.63 | 331.93 | 6275.8 | 18.6 | -329.1
| 6350 | 21.13 | 338.68 | 6323.1 | 33.3 | -335.8
| 6400 | 25.81 | 343.11 | 6369 | 52.1 | -342.2
| 6450 | 30.59 | 346.25 | 6413.1 | 74.9 | -348.4
| 6500 | 35.42 | 348.61 | 6455 | 101.5 | -354.3
| 6550 | 40.29 | 350.46 | 6494.4 | 131.6 | -359.8
| 6600 | 45.18 | 351.98 | 6531.2 | 165.2 | -365
| 6650 | 50.1 | 353.25 | 6564.8 | 201.8 | -369.7
| 6700 | 55.02 | 354.36 | 6595.2 | 241.2 | -374
| 6750 | 59.95 | 355.34 | 6622.1 | 283.2 | -377.8
| 6800 | 64.89 | 356.23 | 6645.2 | 327.4 | -381
| 6850 | 69.83 | 357.04 | 6664.5 | 373.5 | -383.7
| 6900 | 74.78 | 357.81 | 6679.7 | 421 | -385.9
| 6950 | 79.72 | 358.54 | 6690.7 | 469.8 | -387.4
| 7000 | 84.68 | 359.25 | 6697.5 | 519.3 | -388.4
| 7053.8 | 90 | 0 | 6700 | 573 | -388.7
| 7100 | 90 | 0 | 6700 | 619.2 | -388.7
| 7200 | 90 | 0 | 6700 | 719.2 | -388.7
| 7300 | 90 | 0 | 6700 | 819.2 | -388.7
| 7400 | 90 | 0 | 6700 | 919.2 | -388.7
| 7500 | 90 | 0 | 6700 | 1019.2 | -388.7
| 7600 | 90 | 0 | 6700 | 1119.2 | -388.7
| 7700 | 90 | 0 | 6700 | 1219.2 | -388.7
| 7800 | 90 | 0 | 6700 | 1319.2 | -388.7
| 7900 | 90 | 0 | 6700 | 1419.2 | -388.7
| 8000 | 90 | 0 | 6700 | 1519.2 | -388.7
| 8100 | 90 | 0 | 6700 | 1619.2 | -388.7
| 8200 | 90 | 0 | 6700 | 1719.2 | -388.7
| 8300 | 90 | 0 | 6700 | 1819.2 | -388.7
| 8400 | 90 | 0 | 6700 | 1919.2 | -388.7
| 8500 | 90 | 0 | 6700 | 2019.2 | -388.7
| 8600 | 90 | 0 | 6700 | 2119.2 | -388.7
| 8700 | 90 | 0 | 6700 | 2219.2 | -388.7
| 8800 | 90 | 0 | 6700 | 2319.2 | -388.7
| 8900 | 90 | 0 | 6700 | 2419.2 | -388.7
| 9000 | 90 | 0 | 6700 | 2519.2 | -388.6
| 9100 | 90 | 0 | 6700 | 2619.2 | -388.6
| 9200 | 90 | 0 | 6700 | 2719.2 | -388.6
| 9300 | 90 | 0 | 6700 | 2819.2 | -388.6
| 9400 | 90 | 0 | 6700 | 2919.2 | -388.6
| 9500 | 90 | 0 | 6700 | 3019.2 | -388.6
| 9600 | 90 | 0 | 6700 | 3119.2 | -388.6
| 9700 | 90 | 0 | 6700 | 3219.2 | -388.6
| 9800 | 90 | 0 | 6700 | 3319.2 | -388.6
| 9900 | 90 | 0 | 6700 | 3419.2 | -388.6
| 10000 | 90 | 0 | 6700 | 3519.2 | -388.6
| 10100 | 90 | 0 | 6700 | 3619.2 | -388.6
| 10200 | 90 | 0 | 6700 | 3719.2 | -388.6
| 10300 | 90 | 0 | 6700 | 3819.2 | -388.6
| 10400 | 90 | 0 | 6700 | 3919.2 | -388.6
| 10500 | 90 | 0 | 6700 | 4019.2 | -388.6
| 10600 | 90 | 0 | 6700 | 4119.2 | -388.6
| 10700 | 90 | 0 | 6700 | 4219.2 | -388.6
| 10800 | 90 | 0 | 6700 | 4319.2 | -388.6
| 10900 | 90 | 0 | 6700 | 4419.2 | -388.6
| 11000 | 90 | 0 | 6700 | 4519.2 | -388.6
| 11100 | 90 | 0 | 6700 | 4619.2 | -388.6
| 11200 | 90 | 0 | 6700 | 4719.2 | -388.6
| 11300 | 90 | 0 | 6700 | 4819.2 | -388.6
| 11400 | 90 | 0 | 6700 | 4919.2 | -388.6
| 11500 | 90 | 0 | 6700 | 5019.2 | -388.6
| 11600 | 90 | 0 | 6700 | 5119.2 | -388.6
| 11700 | 90 | 0 | 6700 | 5219.2 | -388.6
| 11800 | 90 | 0 | 6700 | 5319.2 | -388.6
| 11900 | 90 | 0 | 6700 | 5419.2 | -388.6
| 12000 | 90 | 0 | 6700 | 5519.2 | -388.6
| 12100 | 90 | 0 | 6700 | 5619.2 | -388.6
| 12200 | 90 | 0 | 6700 | 5719.2 | -388.6
| 12300 | 90 | 0 | 6700 | 5819.2 | -388.6
| 12400 | 90 | 0 | 6700 | 5919.2 | -388.5
| 12500 | 90 | 0 | 6700 | 6019.2 | -388.5
| 12600 | 90 | 0 | 6700 | 6119.2 | -388.5
| 12700 | 90 | 0 | 6700 | 6219.2 | -388.5
| 12800 | 90 | 0 | 6700 | 6319.2 | -388.5
| 12900 | 90 | 0 | 6700 | 6419.2 | -388.5
| 13000 | 90 | 0 | 6700 | 6519.2 | -388.5
| 13100 | 90 | 0 | 6700 | 6619.2 | -388.5
| 13200 | 90 | 0 | 6700 | 6719.2 | -388.5
| 13300 | 90 | 0 | 6700 | 6819.2 | -388.5
| 13400 | 90 | 0 | 6700 | 6919.2 | -388.5
| 13500 | 90 | 0 | 6700 | 7019.2 | -388.5
| 13600 | 90 | 0 | 6700 | 7119.2 | -388.5
| 13700 | 90 | 0 | 6700 | 7219.2 | -388.5
| 13800 | 90 | 0 | 6700 | 7319.2 | -388.5
| 13900 | 90 | 0 | 6700 | 7419.2 | -388.5
| 14000 | 90 | 0 | 6700 | 7519.2 | -388.5
| 14100 | 90 | 0 | 6700 | 7619.2 | -388.5
| 14200 | 90 | 0 | 6700 | 7719.2 | -388.5
| 14300 | 90 | 0 | 6700 | 7819.2 | -388.5
| 14400 | 90 | 0 | 6700 | 7919.2 | -388.5
| 14500 | 90 | 0 | 6700 | 8019.2 | -388.5
| 14600 | 90 | 0 | 6700 | 8119.2 | -388.5
| 14700 | 90 | 0 | 6700 | 8219.2 | -388.5
| 14800 | 90 | 0 | 6700 | 8319.2 | -388.5
| 14900 | 90 | 0 | 6700 | 8419.2 | -388.5
| 15000 | 90 | 0 | 6700 | 8519.2 | -388.5
| 15100 | 90 | 0 | 6700 | 8619.2 | -388.5
| 15200 | 90 | 0 | 6700 | 8719.2 | -388.5
| 15300 | 90 | 0 | 6700 | 8819.2 | -388.5
| 15400 | 90 | 0 | 6700 | 8919.2 | -388.5
| 15500 | 90 | 0 | 6700 | 9019.2 | -388.5
| 15600 | 90 | 0 | 6700 | 9119.2 | -388.5
| 15700 | 90 | 0 | 6700 | 9219.2 | -388.4
| 15800 | 90 | 0 | 6700 | 9319.2 | -388.4
| 15900 | 90 | 0 | 6700 | 9419.2 | -388.4
| 16000 | 90 | 0 | 6700 | 9519.2 | -388.4
| 16100 | 90 | 0 | 6700 | 9619.2 | -388.4
| 16200 | 90 | 0 | 6700 | 9719.2 | -388.4
| 16300 | 90 | 0 | 6700 | 9819.2 | -388.4
| 16400 | 90 | 0 | 6700 | 9919.2 | -388.4
| 16500 | 90 | 0 | 6700 | 10019.2 | -388.4
| 16600 | 90 | 0 | 6700 | 10119.2 | -388.4
| 16667 | 90 | 0 | 6700 | 10186.1 | -388.4
| 16667.3 | 90 | 0 | 6700 | 10186.5 | -388.4

## Lookup (hidden)
North Reference | RetunValue | Grid Type | ReturnValue | Deviation Indicator | ReturnValue
| 2 |  | 0 |  | 4
True |  | SPCS-Colorado Central-NAD27 |  | Directional
Grid |  | SPCS-Colorado Central-NAD83 |  | High Angle
|  | SPCS-Colorado North-NAD27 |  | Horizontal
SPCS-Colorado North-NAD83
SPCS-Colorado South-NAD27
SPCS-Colorado South-NAD83
UTM-Zone 12 NAD27
UTM-Zone 12 NAD83
UTM-Zone 13 NAD27
UTM-Zone 13 NAD83