## Data
Header Information | measured depth (ft) | inclination (°) | azimuth (°) | true vertical depth (ft) | northing +N/-S (ft) | easting +E/-W (ft)
Operator Name | 0 | 0 | 0 | 0 | 0 | 0
BISON OIL & GAS II, LLC | 100 | 0 | 0 | 100 | 0 | 0
Operator Number | 200 | 2 | 228.17 | 199.98 | -1.16 | -1.3
10661 | 300 | 4 | 228.17 | 299.84 | -4.65 | -5.2
Well Name and Number | 400 | 6 | 228.17 | 399.45 | -10.47 | -11.69
HUNT FED 8-60 6C-5-10 | 500 | 8 | 228.17 | 498.7 | -18.59 | -20.77
API Number (if available) | 600 | 10 | 228.17 | 597.47 | -29.03 | -32.43
| 700 | 12 | 228.17 | 695.62 | -41.75 | -46.64
Location: QQ SEC TWP RGE | 800 | 12 | 228.17 | 793.44 | -55.62 | -62.14
SW SW SEC. 6 T8N R60W | 900 | 12 | 228.17 | 891.25 | -69.49 | -77.63
Citing Type: Planned or Actual | 1000 | 12 | 228.17 | 989.07 | -83.35 | -93.12
PLANNED | 1100 | 12 | 228.17 | 1086.88 | -97.22 | -108.61
Deviation Indicator | 1200 | 12 | 228.17 | 1184.7 | -111.09 | -124.1
Horizontal | 1300 | 12 | 228.17 | 1282.51 | -124.95 | -139.59
North Reference | 1400 | 12 | 228.17 | 1380.33 | -138.82 | -155.08
True | 1500 | 12 | 228.17 | 1478.14 | -152.69 | -170.58
Grid Type | 1600 | 12 | 228.17 | 1575.96 | -166.56 | -186.07
#VALUE! | 1700 | 12 | 228.17 | 1673.77 | -180.42 | -201.56
| 1800 | 12 | 228.17 | 1771.59 | -194.29 | -217.05
| 1900 | 12 | 228.17 | 1869.4 | -208.16 | -232.54
| 2000 | 12 | 228.17 | 1967.22 | -222.02 | -248.03
| 2100 | 12 | 228.17 | 2065.03 | -235.89 | -263.52
| 2200 | 12 | 228.17 | 2162.84 | -249.76 | -279.02
| 2300 | 12 | 228.17 | 2260.66 | -263.62 | -294.51
| 2400 | 12 | 228.17 | 2358.47 | -277.49 | -310
| 2500 | 12 | 228.17 | 2456.29 | -291.36 | -325.49
| 2600 | 12 | 228.17 | 2554.1 | -305.22 | -340.98
| 2700 | 12 | 228.17 | 2651.92 | -319.09 | -356.47
| 2800 | 12 | 228.17 | 2749.73 | -332.96 | -371.96
| 2900 | 12 | 228.17 | 2847.55 | -346.82 | -387.45
| 3000 | 12 | 228.17 | 2945.36 | -360.69 | -402.95
| 3100 | 12 | 228.17 | 3043.18 | -374.56 | -418.44
| 3200 | 12 | 228.17 | 3140.99 | -388.43 | -433.93
| 3300 | 12 | 228.17 | 3238.81 | -402.29 | -449.42
| 3400 | 12 | 228.17 | 3336.62 | -416.16 | -464.91
| 3500 | 12 | 228.17 | 3434.44 | -430.03 | -480.4
| 3600 | 12 | 228.17 | 3532.25 | -443.89 | -495.89
| 3700 | 12 | 228.17 | 3630.07 | -457.76 | -511.39
| 3800 | 12 | 228.17 | 3727.88 | -471.63 | -526.88
| 3900 | 12 | 228.17 | 3825.7 | -485.49 | -542.37
| 4000 | 12 | 228.17 | 3923.51 | -499.36 | -557.86
| 4100 | 12 | 228.17 | 4021.32 | -513.23 | -573.35
| 4200 | 12 | 228.17 | 4119.14 | -527.09 | -588.84
| 4243.72 | 12 | 228.17 | 4161.9 | -533.16 | -595.62
| 4300 | 10.87 | 228.17 | 4217.07 | -540.6 | -603.93
| 4400 | 8.87 | 228.17 | 4315.58 | -552.04 | -616.71
| 4500 | 6.87 | 228.17 | 4414.63 | -561.17 | -626.91
| 4600 | 4.87 | 228.17 | 4514.1 | -568 | -634.54
| 4700 | 2.87 | 228.17 | 4613.87 | -572.51 | -639.57
| 4800 | 0.87 | 228.17 | 4713.81 | -574.69 | -642.01
| 4843.72 | 0 | 0 | 4757.53 | -574.91 | -642.26
| 4900 | 0 | 0 | 4813.81 | -574.91 | -642.26
| 5000 | 0 | 0 | 4913.81 | -574.91 | -642.26
| 5100 | 0 | 0 | 5013.81 | -574.91 | -642.26
| 5200 | 0 | 0 | 5113.81 | -574.91 | -642.26
| 5300 | 0 | 0 | 5213.81 | -574.91 | -642.26
| 5400 | 0 | 0 | 5313.81 | -574.91 | -642.26
| 5500 | 0 | 0 | 5413.81 | -574.91 | -642.26
| 5600 | 0 | 0 | 5513.81 | -574.91 | -642.26
| 5700 | 0 | 0 | 5613.81 | -574.91 | -642.26
| 5800 | 0 | 0 | 5713.81 | -574.91 | -642.26
| 5900 | 0 | 0 | 5813.81 | -574.91 | -642.26
| 6000 | 0 | 0 | 5913.81 | -574.91 | -642.26
| 6100 | 0 | 0 | 6013.81 | -574.91 | -642.26
| 6144.63 | 0 | 0 | 6058.44 | -574.91 | -642.26
| 6200 | 5.54 | 89.38 | 6113.72 | -574.88 | -639.59
| 6300 | 15.54 | 89.38 | 6211.91 | -574.68 | -621.32
| 6400 | 25.54 | 89.38 | 6305.44 | -574.3 | -586.29
| 6500 | 35.54 | 89.38 | 6391.46 | -573.76 | -535.55
| 6600 | 45.54 | 89.38 | 6467.36 | -573.05 | -470.64
| 6700 | 55.54 | 89.38 | 6530.84 | -572.22 | -393.54
| 6800 | 65.54 | 89.38 | 6579.96 | -571.28 | -306.59
| 6900 | 75.54 | 89.38 | 6613.24 | -570.26 | -212.43
| 7000 | 85.54 | 89.38 | 6629.66 | -569.19 | -113.92
| 7044.63 | 90 | 89.38 | 6631.4 | -568.71 | -69.34
| 7100 | 90 | 89.38 | 6631.4 | -568.11 | -13.97
| 7200 | 90 | 89.38 | 6631.4 | -567.03 | 86.02
| 7300 | 90 | 89.38 | 6631.4 | -565.95 | 186.02
| 7400 | 90 | 89.38 | 6631.4 | -564.86 | 286.01
| 7500 | 90 | 89.38 | 6631.4 | -563.78 | 386
| 7600 | 90 | 89.38 | 6631.4 | -562.7 | 486
| 7700 | 90 | 89.38 | 6631.4 | -561.62 | 585.99
| 7800 | 90 | 89.38 | 6631.4 | -560.54 | 685.99
| 7900 | 90 | 89.38 | 6631.4 | -559.45 | 785.98
| 8000 | 90 | 89.38 | 6631.4 | -558.37 | 885.97
| 8100 | 90 | 89.38 | 6631.4 | -557.29 | 985.97
| 8200 | 90 | 89.38 | 6631.4 | -556.21 | 1085.96
| 8300 | 90 | 89.38 | 6631.4 | -555.13 | 1185.96
| 8400 | 90 | 89.38 | 6631.4 | -554.04 | 1285.95
| 8500 | 90 | 89.38 | 6631.4 | -552.96 | 1385.95
| 8600 | 90 | 89.38 | 6631.4 | -551.88 | 1485.94
| 8700 | 90 | 89.38 | 6631.4 | -550.8 | 1585.93
| 8800 | 90 | 89.38 | 6631.4 | -549.72 | 1685.93
| 8900 | 90 | 89.38 | 6631.41 | -548.63 | 1785.92
| 9000 | 90 | 89.38 | 6631.41 | -547.55 | 1885.92
| 9100 | 90 | 89.38 | 6631.41 | -546.47 | 1985.91
| 9200 | 90 | 89.38 | 6631.41 | -545.39 | 2085.9
| 9300 | 90 | 89.38 | 6631.41 | -544.31 | 2185.9
| 9400 | 90 | 89.38 | 6631.41 | -543.22 | 2285.89
| 9500 | 90 | 89.38 | 6631.41 | -542.14 | 2385.89
| 9600 | 90 | 89.38 | 6631.41 | -541.06 | 2485.88
| 9700 | 90 | 89.38 | 6631.41 | -539.98 | 2585.87
| 9800 | 90 | 89.38 | 6631.41 | -538.9 | 2685.87
| 9900 | 90 | 89.38 | 6631.41 | -537.81 | 2785.86
| 10000 | 90 | 89.38 | 6631.41 | -536.73 | 2885.86
| 10100 | 90 | 89.38 | 6631.41 | -535.65 | 2985.85
| 10200 | 90 | 89.38 | 6631.41 | -534.57 | 3085.85
| 10300 | 90 | 89.38 | 6631.41 | -533.48 | 3185.84
| 10400 | 90 | 89.38 | 6631.41 | -532.4 | 3285.83
| 10500 | 90 | 89.38 | 6631.41 | -531.32 | 3385.83
| 10600 | 90 | 89.38 | 6631.41 | -530.24 | 3485.82
| 10700 | 90 | 89.38 | 6631.41 | -529.16 | 3585.82
| 10800 | 90 | 89.38 | 6631.41 | -528.07 | 3685.81
| 10900 | 90 | 89.38 | 6631.41 | -526.99 | 3785.8
| 11000 | 90 | 89.38 | 6631.41 | -525.91 | 3885.8
| 11100 | 90 | 89.38 | 6631.41 | -524.83 | 3985.79
| 11200 | 90 | 89.38 | 6631.41 | -523.75 | 4085.79
| 11300 | 90 | 89.38 | 6631.41 | -522.66 | 4185.78
| 11400 | 90 | 89.38 | 6631.41 | -521.58 | 4285.78
| 11500 | 90 | 89.38 | 6631.41 | -520.5 | 4385.77
| 11600 | 90 | 89.38 | 6631.41 | -519.42 | 4485.76
| 11700 | 90 | 89.38 | 6631.41 | -518.34 | 4585.76
| 11800 | 90 | 89.38 | 6631.41 | -517.25 | 4685.75
| 11900 | 90 | 89.38 | 6631.41 | -516.17 | 4785.75
| 12000 | 90 | 89.38 | 6631.41 | -515.09 | 4885.74
| 12100 | 90 | 89.38 | 6631.41 | -514.01 | 4985.73
| 12200 | 90 | 89.38 | 6631.41 | -512.93 | 5085.73
| 12300 | 90 | 89.38 | 6631.41 | -511.84 | 5185.72
| 12400 | 90 | 89.38 | 6631.42 | -510.76 | 5285.72
| 12500 | 90 | 89.38 | 6631.42 | -509.68 | 5385.71
| 12600 | 90 | 89.38 | 6631.42 | -508.6 | 5485.71
| 12700 | 90 | 89.38 | 6631.42 | -507.52 | 5585.7
| 12800 | 90 | 89.38 | 6631.42 | -506.43 | 5685.69
| 12900 | 90 | 89.38 | 6631.42 | -505.35 | 5785.69
| 13000 | 90 | 89.38 | 6631.42 | -504.27 | 5885.68
| 13100 | 90 | 89.38 | 6631.42 | -503.19 | 5985.68
| 13200 | 90 | 89.38 | 6631.42 | -502.11 | 6085.67
| 13300 | 90 | 89.38 | 6631.42 | -501.02 | 6185.66
| 13400 | 90 | 89.38 | 6631.42 | -499.94 | 6285.66
| 13500 | 90 | 89.38 | 6631.42 | -498.86 | 6385.65
| 13600 | 90 | 89.38 | 6631.42 | -497.78 | 6485.65
| 13700 | 90 | 89.38 | 6631.42 | -496.69 | 6585.64
| 13800 | 90 | 89.38 | 6631.42 | -495.61 | 6685.63
| 13900 | 90 | 89.38 | 6631.42 | -494.53 | 6785.63
| 14000 | 90 | 89.38 | 6631.42 | -493.45 | 6885.62
| 14100 | 90 | 89.38 | 6631.42 | -492.37 | 6985.62
| 14200 | 90 | 89.38 | 6631.42 | -491.28 | 7085.61
| 14300 | 90 | 89.38 | 6631.42 | -490.2 | 7185.61
| 14400 | 90 | 89.38 | 6631.42 | -489.12 | 7285.6
| 14500 | 90 | 89.38 | 6631.42 | -488.04 | 7385.59
| 14600 | 90 | 89.38 | 6631.42 | -486.96 | 7485.59
| 14700 | 90 | 89.38 | 6631.42 | -485.87 | 7585.58
| 14800 | 90 | 89.38 | 6631.42 | -484.79 | 7685.58
| 14900 | 90 | 89.38 | 6631.42 | -483.71 | 7785.57
| 15000 | 90 | 89.38 | 6631.42 | -482.63 | 7885.56
| 15100 | 90 | 89.38 | 6631.42 | -481.55 | 7985.56
| 15200 | 90 | 89.38 | 6631.42 | -480.46 | 8085.55
| 15300 | 90 | 89.38 | 6631.42 | -479.38 | 8185.55
| 15400 | 90 | 89.38 | 6631.42 | -478.3 | 8285.54
| 15500 | 90 | 89.38 | 6631.42 | -477.22 | 8385.54
| 15600 | 90 | 89.38 | 6631.42 | -476.14 | 8485.53
| 15700 | 90 | 89.38 | 6631.42 | -475.05 | 8585.52
| 15800 | 90 | 89.38 | 6631.42 | -473.97 | 8685.52
| 15900 | 90 | 89.38 | 6631.42 | -472.89 | 8785.51
| 16000 | 90 | 89.38 | 6631.43 | -471.81 | 8885.51
| 16100 | 90 | 89.38 | 6631.43 | -470.73 | 8985.5
| 16200 | 90 | 89.38 | 6631.43 | -469.64 | 9085.49
| 16300 | 90 | 89.38 | 6631.43 | -468.56 | 9185.49
| 16400 | 90 | 89.38 | 6631.43 | -467.48 | 9285.48
| 16460.86 | 90 | 89.38 | 6631.4 | -466.74 | 9346.34
| 16500 | 90 | 89.39 | 6631.4 | -466.32 | 9385.48
| 16600 | 90 | 89.42 | 6631.4 | -465.29 | 9485.47
| 16700 | 90 | 89.45 | 6631.4 | -464.3 | 9585.47
| 16761.51 | 90 | 89.46 | 6631.4 | -463.71 | 9646.98

## Lookup (hidden)
North Reference | RetunValue | Grid Type | ReturnValue | Deviation Indicator | ReturnValue
| 2 |  | 0 |  | 4
True |  | SPCS-Colorado Central-NAD27 |  | Directional
Grid |  | SPCS-Colorado Central-NAD83 |  | High Angle
|  | SPCS-Colorado North-NAD27 |  | Horizontal
SPCS-Colorado North-NAD83
SPCS-Colorado South-NAD27
SPCS-Colorado South-NAD83
UTM-Zone 12 NAD27
UTM-Zone 12 NAD83
UTM-Zone 13 NAD27
UTM-Zone 13 NAD83