## Data
Header Information | measured depth (ft) | inclination (°) | azimuth (°) | true vertical depth (ft) | northing +N/-S (ft) | easting +E/-W (ft)
Operator Name | 136 | 0.88 | 130.06 | 135.99 | -0.67 | 0.8
Vanguard Natural Resources | 167 | 0.92 | 123.2 | 166.99 | -0.96 | 1.19
Operator Number | 197 | 0.53 | 117.17 | 196.99 | -1.16 | 1.51
10531 | 227 | 0.7 | 87.34 | 226.99 | -1.21 | 1.82
Well Name and Number | 256 | 0.55 | 44.4 | 255.99 | -1.1 | 2.1
Federal GGU 23A-28-691 | 286 | 1.01 | 18.48 | 285.98 | -0.75 | 2.28
API Number (if available) | 316 | 1.36 | 0.77 | 315.98 | -0.14 | 2.37
05-045-23534 | 347 | 1.36 | 356.64 | 346.97 | 0.59 | 2.35
Location: QQ SEC TWP RGE | 377 | 0.92 | 340.11 | 376.96 | 1.17 | 2.25
SWSW 28 6S 91W | 407 | 0.75 | 328.16 | 406.96 | 1.57 | 2.06
Citing Type: Planned or Actual | 437 | 0.53 | 311.77 | 436.96 | 1.83 | 1.86
Actual | 467 | 0.22 | 290.68 | 466.96 | 1.94 | 1.7
Deviation Indicator | 497 | 0.18 | 274.81 | 496.96 | 1.96 | 1.6
Directional | 527 | 0.48 | 244.05 | 526.95 | 1.91 | 1.44
North Reference | 557 | 0.31 | 216.41 | 556.95 | 1.79 | 1.28
True | 587 | 0.25 | 225.21 | 586.95 | 1.68 | 1.18
Grid Type | 617 | 0.48 | 240.53 | 616.95 | 1.57 | 1.03
#VALUE! | 648 | 0.35 | 227.53 | 647.95 | 1.44 | 0.84
| 678 | 0.35 | 277.27 | 677.95 | 1.39 | 0.69
| 708 | 0.22 | 244.45 | 707.95 | 1.38 | 0.54
| 738 | 0.13 | 267.74 | 737.95 | 1.35 | 0.46
| 768 | 0.18 | 243 | 767.95 | 1.33 | 0.38
| 785 | 0.26 | 233.94 | 784.95 | 1.3 | 0.33
| 853 | 0.7 | 224.78 | 852.95 | 0.91 | -0.09
| 937 | 1.05 | 105.18 | 936.94 | 0.35 | 0.29
| 1024 | 4.88 | 79.65 | 1023.81 | 0.8 | 4.7
| 1108 | 8.04 | 74.07 | 1107.27 | 3.06 | 13.87
| 1196 | 10.85 | 72.93 | 1194.07 | 7.18 | 27.71
| 1280 | 13.34 | 70.81 | 1276.2 | 12.68 | 44.42
| 1364 | 15.73 | 70.86 | 1357.5 | 19.6 | 64.33
| 1449 | 19.12 | 69.37 | 1438.59 | 28.29 | 88.25
| 1537 | 22.63 | 69.89 | 1520.8 | 39.19 | 117.65
| 1621 | 25.14 | 66.12 | 1597.61 | 51.97 | 149.14
| 1705 | 24.87 | 65.02 | 1673.73 | 66.66 | 181.47
| 1790 | 26.24 | 71.3 | 1750.43 | 80.23 | 215.48
| 1874 | 27.55 | 70.03 | 1825.34 | 92.82 | 251.33
| 1958 | 28.56 | 69.54 | 1899.47 | 106.48 | 288.4
| 2043 | 28.17 | 69.01 | 1974.27 | 120.76 | 326.17
| 2127 | 27.77 | 68.84 | 2048.46 | 134.93 | 362.93
| 2215 | 27.69 | 68.09 | 2126.35 | 149.96 | 401.02
| 2301 | 27.55 | 67.92 | 2202.55 | 164.89 | 437.99
| 2388 | 27.26 | 67.85 | 2279.79 | 179.97 | 475.08
| 2475 | 27.38 | 68.53 | 2357.08 | 194.8 | 512.16
| 2559 | 27.16 | 67.35 | 2431.75 | 209.26 | 547.82
| 2645 | 27.51 | 68.22 | 2508.14 | 224.18 | 584.38
| 2729 | 27.47 | 67.61 | 2582.66 | 238.76 | 620.31
| 2813 | 28.08 | 69.81 | 2656.98 | 252.97 | 656.78
| 2898 | 27.69 | 69.59 | 2732.11 | 266.76 | 694.07
| 2982 | 27.38 | 68.53 | 2806.6 | 280.63 | 730.33
| 3066 | 26.98 | 66.73 | 2881.32 | 295.23 | 765.81
| 3152 | 27.25 | 71.7 | 2957.88 | 309.12 | 802.43
| 3237 | 27.38 | 70.95 | 3033.4 | 321.61 | 839.38
| 3321 | 27.38 | 69.41 | 3107.99 | 334.71 | 875.72
| 3407 | 26.85 | 69.74 | 3184.54 | 348.39 | 912.45
| 3494 | 26.24 | 67.61 | 3262.37 | 362.52 | 948.67
| 3582 | 25.22 | 70.13 | 3341.65 | 376.3 | 984.29
| 3667 | 24.83 | 70.2 | 3418.67 | 388.5 | 1018.11
| 3751 | 23.6 | 69.06 | 3495.28 | 400.49 | 1050.41
| 3835 | 24.61 | 70.2 | 3571.95 | 412.42 | 1082.58
| 3920 | 24.26 | 69.06 | 3649.34 | 424.66 | 1115.54
| 4006 | 23.61 | 67.76 | 3727.94 | 437.49 | 1147.98
| 4092 | 24.04 | 69.81 | 3806.62 | 450.05 | 1180.36
| 4178 | 23.6 | 69.19 | 3885.29 | 462.22 | 1212.89
| 4263 | 22.24 | 68.05 | 3963.58 | 474.27 | 1243.72
| 4347 | 21.18 | 66.64 | 4041.62 | 486.23 | 1272.4
| 4431 | 18.4 | 70.5 | 4120.65 | 496.68 | 1298.83
| 4516 | 16.35 | 69.46 | 4201.77 | 505.35 | 1322.68
| 4600 | 15.56 | 69.02 | 4282.53 | 513.54 | 1344.27
| 4684 | 13.4 | 73.41 | 4363.86 | 520.35 | 1364.12
| 4768 | 12.3 | 72.65 | 4445.76 | 525.8 | 1381.99
| 4853 | 9.84 | 72.4 | 4529.17 | 530.7 | 1397.56
| 4939 | 7.73 | 71.74 | 4614.16 | 534.73 | 1410.06
| 5022 | 4.88 | 76.18 | 4696.65 | 537.32 | 1418.79
| 5106 | 2.55 | 70.51 | 4780.47 | 538.8 | 1424.02
| 5190 | 2.24 | 60.71 | 4864.39 | 540.23 | 1427.21
| 5276 | 2.22 | 62.89 | 4950.33 | 541.81 | 1430.16
| 5363 | 1.93 | 70.77 | 5037.27 | 543.06 | 1433.05
| 5447 | 2.15 | 70.51 | 5121.22 | 544.05 | 1435.87
| 5531 | 1.76 | 73.85 | 5205.17 | 544.93 | 1438.59
| 5616 | 1.58 | 76.49 | 5290.13 | 545.57 | 1440.98
| 5700 | 1.19 | 95.91 | 5374.11 | 545.75 | 1442.98
| 5784 | 0.94 | 82.31 | 5458.09 | 545.75 | 1444.53
| 5868 | 1.62 | 29.03 | 5542.07 | 546.88 | 1445.79
| 5955 | 1.27 | 27.66 | 5629.05 | 548.81 | 1446.83
| 6041 | 0.74 | 36.22 | 5715.03 | 550.11 | 1447.6
| 6125 | 0.5 | 33.65 | 5799.03 | 550.85 | 1448.13
| 6210 | 0.4 | 19.14 | 5884.03 | 551.44 | 1448.43
| 6294 | 0.31 | 12.9 | 5968.02 | 551.94 | 1448.58
| 6378 | 0.18 | 340.16 | 6052.02 | 552.28 | 1448.58
| 6462 | 0.35 | 323.9 | 6136.02 | 552.61 | 1448.39
| 6547 | 0.4 | 283.82 | 6221.02 | 552.89 | 1447.95
| 6631 | 0.35 | 279.56 | 6305.02 | 553.01 | 1447.41
| 6715 | 0.44 | 294.54 | 6389.02 | 553.18 | 1446.86
| 6801 | 0.22 | 298.37 | 6475.02 | 553.4 | 1446.42
| 6886 | 0.53 | 332.03 | 6560.01 | 553.82 | 1446.09
| 6970 | 0.44 | 300.61 | 6644.01 | 554.33 | 1445.63
| 7056 | 0.53 | 277.67 | 6730.01 | 554.55 | 1444.95
| 7143 | 0.57 | 282.06 | 6817 | 554.7 | 1444.13
| 7227 | 0.44 | 275.03 | 6901 | 554.81 | 1443.4
| 7311 | 0.92 | 291.77 | 6984.99 | 555.09 | 1442.45
| 7398 | 1.49 | 299.2 | 7071.97 | 555.9 | 1440.81
| 7484 | 1.89 | 292.13 | 7157.94 | 556.98 | 1438.52
| 7569 | 1.98 | 292.65 | 7242.89 | 558.07 | 1435.87
| 7610 | 1.89 | 294.28 | 7283.87 | 558.63 | 1434.6
| 7665 | 1.89 | 294.28 | 7338.84 | 559.37 | 1432.95

## Lookup (hidden)
North Reference | RetunValue | Grid Type | ReturnValue | Deviation Indicator | ReturnValue
| 2 |  | 0 |  | 2
True |  | SPCS-Colorado Central-NAD27 |  | Directional
Grid |  | SPCS-Colorado Central-NAD83 |  | High Angle
|  | SPCS-Colorado North-NAD27 |  | Horizontal
SPCS-Colorado North-NAD83
SPCS-Colorado South-NAD27
SPCS-Colorado South-NAD83
UTM-Zone 12 NAD27
UTM-Zone 12 NAD83
UTM-Zone 13 NAD27
UTM-Zone 13 NAD83