## Data
Header Information | measured depth (ft) | inclination (°) | azimuth (°) | true vertical depth (ft) | northing +N/-S (ft) | easting +E/-W (ft)
Operator Name | 137 | 0.71 | 308.7 | 137 | 0.53 | -0.66
Vanguard Natural Resources | 167 | 0.83 | 291.77 | 166.99 | 0.73 | -1.01
Operator Number | 197 | 0.92 | 310.58 | 196.99 | 0.96 | -1.39
10531 | 227 | 0.75 | 326.49 | 226.99 | 1.29 | -1.69
Well Name and Number | 257 | 0.79 | 324.16 | 256.98 | 1.62 | -1.91
Federal GGU 24D-28-691 | 286 | 0.48 | 346.88 | 285.98 | 1.9 | -2.06
API Number (if available) | 316 | 0.63 | 22.79 | 315.98 | 2.17 | -2.02
05-045-23531 | 346 | 0.7 | 52.89 | 345.98 | 2.43 | -1.81
Location: QQ SEC TWP RGE | 376 | 0.7 | 49.77 | 375.98 | 2.66 | -1.53
SWSW 28 6S 91W | 407 | 0.92 | 83.96 | 406.97 | 2.81 | -1.14
Citing Type: Planned or Actual | 438 | 1.08 | 103.94 | 437.97 | 2.77 | -0.6
Actual | 468 | 1.19 | 118.23 | 467.96 | 2.55 | -0.06
Deviation Indicator | 498 | 1.19 | 111.69 | 497.96 | 2.29 | 0.51
Directional | 527 | 1.14 | 117.36 | 526.95 | 2.05 | 1.04
North Reference | 558 | 1.27 | 130.89 | 557.94 | 1.68 | 1.58
True | 587 | 0.97 | 117.05 | 586.94 | 1.36 | 2.04
Grid Type | 618 | 0.75 | 116.78 | 617.94 | 1.15 | 2.45
#VALUE! | 647 | 0.4 | 121.57 | 646.93 | 1.01 | 2.71
| 678 | 0.18 | 126.58 | 677.93 | 0.92 | 2.84
| 708 | 0.31 | 315.77 | 707.93 | 0.95 | 2.82
| 738 | 0.22 | 297.4 | 737.93 | 1.04 | 2.71
| 768 | 0.57 | 293.05 | 767.93 | 1.12 | 2.53
| 785 | 0.62 | 298.72 | 784.93 | 1.2 | 2.37
| 854 | 0.74 | 305.25 | 853.93 | 1.64 | 1.68
| 896 | 0.4 | 312.02 | 895.92 | 1.89 | 1.35
| 938 | 1.41 | 68.74 | 937.92 | 2.18 | 1.72
| 980 | 2.94 | 70.94 | 979.89 | 2.71 | 3.22
| 1023 | 4.53 | 75.73 | 1022.8 | 3.49 | 5.91
| 1065 | 6.1 | 78.77 | 1064.61 | 4.34 | 9.7
| 1107 | 7.91 | 81.09 | 1106.3 | 5.22 | 14.75
| 1149 | 9.18 | 79.03 | 1147.83 | 6.3 | 20.89
| 1194 | 10.46 | 80.65 | 1192.17 | 7.65 | 28.45
| 1237 | 11.38 | 81.09 | 1234.39 | 8.94 | 36.49
| 1281 | 12.92 | 78.89 | 1277.41 | 10.56 | 45.61
| 1323 | 14.46 | 81.79 | 1318.21 | 12.22 | 55.4
| 1365 | 16.17 | 84.91 | 1358.72 | 13.48 | 66.42
| 1407 | 17.49 | 85.71 | 1398.92 | 14.48 | 78.54
| 1449 | 18.85 | 85.71 | 1438.83 | 15.45 | 91.6
| 1491 | 20.55 | 84.73 | 1478.37 | 16.64 | 105.71
| 1534 | 22.24 | 84.7 | 1518.4 | 18.08 | 121.33
| 1578 | 23.77 | 82.67 | 1558.9 | 19.99 | 138.41
| 1664 | 26.41 | 81.53 | 1636.78 | 25.01 | 174.53
| 1749 | 26.59 | 81.4 | 1712.85 | 30.64 | 212.03
| 1833 | 26.19 | 82.06 | 1788.1 | 36.02 | 248.98
| 1919 | 25.93 | 82.32 | 1865.35 | 41.15 | 286.41
| 2005 | 25.97 | 82.19 | 1942.68 | 46.22 | 323.7
| 2089 | 25.36 | 81.62 | 2018.39 | 51.34 | 359.72
| 2174 | 24.96 | 81.4 | 2095.33 | 56.68 | 395.46
| 2258 | 26.02 | 82.1 | 2171.15 | 61.86 | 431.24
| 2342 | 25.53 | 82.19 | 2246.79 | 66.85 | 467.42
| 2431 | 24.96 | 82.15 | 2327.29 | 72.02 | 505.02
| 2515 | 25.84 | 82.23 | 2403.17 | 76.92 | 540.72
| 2599 | 25.14 | 81.97 | 2479 | 81.89 | 576.52
| 2683 | 24.52 | 81.71 | 2555.23 | 86.89 | 611.44
| 2770 | 25.22 | 81.75 | 2634.16 | 92.15 | 647.65
| 2854 | 25.93 | 82.19 | 2709.93 | 97.22 | 683.56
| 2939 | 25.49 | 82.76 | 2786.52 | 102.05 | 720.11
| 3023 | 24.7 | 83.07 | 2862.59 | 106.44 | 755.47
| 3107 | 26.19 | 82.85 | 2938.44 | 110.87 | 791.28
| 3193 | 26.32 | 82.76 | 3015.56 | 115.63 | 829.03
| 3280 | 26.15 | 84.65 | 3093.6 | 119.85 | 867.25
| 3364 | 26.1 | 81.31 | 3169.03 | 124.37 | 903.95
| 3450 | 25.27 | 80.17 | 3246.53 | 130.36 | 940.73
| 3534 | 24.3 | 80.21 | 3322.79 | 136.36 | 975.43
| 3619 | 25 | 80.17 | 3400.04 | 142.4 | 1010.36
| 3705 | 24.7 | 83.02 | 3478.08 | 147.69 | 1046.11
| 3791 | 25.67 | 83.58 | 3555.91 | 151.96 | 1082.45
| 3876 | 24.7 | 80.92 | 3632.83 | 156.82 | 1118.29
| 3960 | 23.55 | 82.59 | 3709.49 | 161.75 | 1152.26
| 4044 | 22.5 | 81.93 | 3786.8 | 166.17 | 1184.82
| 4131 | 21.93 | 80.56 | 3867.34 | 171.17 | 1217.32
| 4217 | 20.74 | 81.62 | 3947.45 | 176.03 | 1248.23
| 4303 | 19.2 | 84.61 | 4028.28 | 179.57 | 1277.38
| 4388 | 16.17 | 84.12 | 4109.25 | 182.1 | 1303.07
| 4472 | 14.41 | 82.98 | 4190.27 | 184.58 | 1325.08
| 4557 | 13.93 | 82.41 | 4272.69 | 187.22 | 1345.72
| 4641 | 11.69 | 81.62 | 4354.59 | 189.8 | 1364.17
| 4725 | 10.42 | 80.08 | 4437.03 | 192.35 | 1380.07
| 4809 | 9.45 | 78.59 | 4519.77 | 195.02 | 1394.31
| 4894 | 8.17 | 84.08 | 4603.77 | 197.02 | 1407.16
| 4978 | 6.68 | 87.51 | 4687.06 | 197.85 | 1417.98
| 5062 | 6.28 | 86.36 | 4770.52 | 198.35 | 1427.44
| 5147 | 6.02 | 86.5 | 4855.03 | 198.92 | 1436.53
| 5231 | 4.35 | 76.08 | 4938.69 | 199.96 | 1444.02
| 5315 | 4.09 | 73.75 | 5022.46 | 201.56 | 1449.99
| 5399 | 3.38 | 72.43 | 5106.28 | 203.15 | 1455.23
| 5484 | 3.12 | 68.13 | 5191.15 | 204.76 | 1459.76
| 5568 | 3.03 | 67.34 | 5275.02 | 206.47 | 1463.93
| 5654 | 2.5 | 63.07 | 5360.92 | 208.2 | 1467.7
| 5740 | 2.24 | 62.19 | 5446.85 | 209.83 | 1470.86
| 5825 | 2.2 | 52.22 | 5531.79 | 211.6 | 1473.62
| 5909 | 2.15 | 53.49 | 5615.73 | 213.53 | 1476.16
| 5995 | 1.89 | 49.63 | 5701.67 | 215.41 | 1478.54
| 6081 | 0.57 | 68.04 | 5787.65 | 216.49 | 1480.01
| 6166 | 0.79 | 89.35 | 5872.65 | 216.65 | 1480.99
| 6250 | 0.79 | 91.46 | 5956.64 | 216.64 | 1482.15
| 6334 | 0.88 | 91.2 | 6040.63 | 216.62 | 1483.37
| 6418 | 0.53 | 74.53 | 6124.62 | 216.71 | 1484.39
| 6503 | 0.26 | 316.37 | 6209.62 | 216.95 | 1484.64
| 6587 | 0.26 | 289.13 | 6293.62 | 217.15 | 1484.33
| 6671 | 0.44 | 347.36 | 6377.62 | 217.53 | 1484.08
| 6756 | 0.92 | 9.94 | 6462.61 | 218.52 | 1484.12
| 6840 | 0.48 | 302.88 | 6546.61 | 219.37 | 1483.94
| 6926 | 1.32 | 240.66 | 6632.6 | 219.08 | 1482.78
| 7013 | 1.77 | 242.84 | 6719.57 | 217.98 | 1480.71
| 7099 | 1.8 | 251.34 | 6805.52 | 216.94 | 1478.25
| 7185 | 1.36 | 268.61 | 6891.49 | 216.48 | 1475.95
| 7269 | 1.43 | 294.35 | 6975.47 | 216.89 | 1474
| 7356 | 3.25 | 248.61 | 7062.4 | 216.44 | 1470.71
| 7440 | 4.64 | 246.87 | 7146.2 | 214.24 | 1465.37
| 7525 | 4.57 | 244.48 | 7230.92 | 211.43 | 1459.15
| 7567 | 4.44 | 242.84 | 7272.79 | 209.96 | 1456.19
| 7650 | 4.44 | 242.84 | 7355.54 | 207.03 | 1450.48

## Lookup (hidden)
North Reference | RetunValue | Grid Type | ReturnValue | Deviation Indicator | ReturnValue
| 2 |  | 0 |  | 2
True |  | SPCS-Colorado Central-NAD27 |  | Directional
Grid |  | SPCS-Colorado Central-NAD83 |  | High Angle
|  | SPCS-Colorado North-NAD27 |  | Horizontal
SPCS-Colorado North-NAD83
SPCS-Colorado South-NAD27
SPCS-Colorado South-NAD83
UTM-Zone 12 NAD27
UTM-Zone 12 NAD83
UTM-Zone 13 NAD27
UTM-Zone 13 NAD83