## Data
Header Information | measured depth (ft) | inclination (°) | azimuth (°) | true vertical depth (ft) | northing +N/-S (ft) | easting +E/-W (ft)
Operator Name | 94 | 0 | 0 | 94 | 0 | 0
Laramie Energy, LLC. | 100 | 0.18 | 153.452 | 100 | -0.008 | 0.004
Operator Number | 200 | 3.18 | 153.452 | 199.946 | -2.631 | 1.314
10433 | 300 | 6.18 | 153.452 | 299.601 | -9.929 | 4.961
Well Name and Number | 400 | 9.18 | 153.452 | 398.692 | -21.882 | 10.933
Nichols Federal 0994-24-21E | 500 | 12.18 | 153.452 | 496.949 | -38.459 | 19.215
API Number (if available) | 600 | 15.18 | 153.452 | 594.101 | -59.613 | 29.784
| 700 | 18.18 | 153.452 | 689.882 | -85.286 | 42.611
Location: QQ SEC TWP RGE | 800 | 21.18 | 153.452 | 784.03 | -115.409 | 57.66
SENW 24 9S 94W | 900 | 24.18 | 153.452 | 876.287 | -149.898 | 74.892
Citing Type: Planned or Actual | 1000 | 27.18 | 153.452 | 966.4 | -188.659 | 94.257
Planned | 1100 | 30.18 | 153.452 | 1054.121 | -231.585 | 115.704
Deviation Indicator | 1200 | 33.18 | 153.452 | 1139.211 | -278.56 | 139.174
Directional | 1233.57 | 34.187 | 153.452 | 1167.144 | -295.215 | 147.495
North Reference | 1300 | 34.187 | 153.452 | 1222.096 | -328.606 | 164.178
True | 1400 | 34.187 | 153.452 | 1304.817 | -378.871 | 189.291
Grid Type | 1500 | 34.187 | 153.452 | 1387.538 | -429.137 | 214.404
#VALUE! | 1600 | 34.187 | 153.452 | 1470.258 | -479.402 | 239.518
| 1700 | 34.187 | 153.452 | 1552.979 | -529.667 | 264.631
| 1800 | 34.187 | 153.452 | 1635.7 | -579.932 | 289.745
| 1900 | 34.187 | 153.452 | 1718.421 | -630.197 | 314.858
| 2000 | 34.187 | 153.452 | 1801.142 | -680.462 | 339.971
| 2100 | 34.187 | 153.452 | 1883.862 | -730.727 | 365.085
| 2200 | 34.187 | 153.452 | 1966.583 | -780.993 | 390.198
| 2300 | 34.187 | 153.452 | 2049.304 | -831.258 | 415.311
| 2400 | 34.187 | 153.452 | 2132.025 | -881.523 | 440.425
| 2500 | 34.187 | 153.452 | 2214.746 | -931.788 | 465.538
| 2600 | 34.187 | 153.452 | 2297.466 | -982.053 | 490.652
| 2700 | 34.187 | 153.452 | 2380.187 | -1032.318 | 515.765
| 2800 | 34.187 | 153.452 | 2462.908 | -1082.584 | 540.878
| 2900 | 34.187 | 153.452 | 2545.629 | -1132.849 | 565.992
| 3000 | 34.187 | 153.452 | 2628.35 | -1183.114 | 591.105
| 3100 | 34.187 | 153.452 | 2711.071 | -1233.379 | 616.219
| 3200 | 34.187 | 153.452 | 2793.791 | -1283.644 | 641.332
| 3300 | 34.187 | 153.452 | 2876.512 | -1333.909 | 666.445
| 3400 | 34.187 | 153.452 | 2959.233 | -1384.174 | 691.559
| 3500 | 34.187 | 153.452 | 3041.954 | -1434.44 | 716.672
| 3600 | 34.187 | 153.452 | 3124.675 | -1484.705 | 741.785
| 3700 | 34.187 | 153.452 | 3207.395 | -1534.97 | 766.899
| 3800 | 34.187 | 153.452 | 3290.116 | -1585.235 | 792.012
| 3900 | 34.187 | 153.452 | 3372.837 | -1635.5 | 817.126
| 4000 | 34.187 | 153.452 | 3455.558 | -1685.765 | 842.239
| 4100 | 34.187 | 153.452 | 3538.279 | -1736.03 | 867.352
| 4200 | 34.187 | 153.452 | 3620.999 | -1786.296 | 892.466
| 4300 | 34.187 | 153.452 | 3703.72 | -1836.561 | 917.579
| 4400 | 34.187 | 153.452 | 3786.441 | -1886.826 | 942.693
| 4500 | 34.187 | 153.452 | 3869.162 | -1937.091 | 967.806
| 4600 | 34.187 | 153.452 | 3951.883 | -1987.356 | 992.919
| 4700 | 34.187 | 153.452 | 4034.603 | -2037.621 | 1018.033
| 4800 | 34.187 | 153.452 | 4117.324 | -2087.887 | 1043.146
| 4900 | 34.187 | 153.452 | 4200.045 | -2138.152 | 1068.259
| 5000 | 34.187 | 153.452 | 4282.766 | -2188.417 | 1093.373
| 5100 | 34.187 | 153.452 | 4365.487 | -2238.682 | 1118.486
| 5199.579 | 34.187 | 153.452 | 4447.859 | -2288.736 | 1143.494
| 5300 | 31.174 | 153.452 | 4532.373 | -2337.236 | 1167.726
| 5400 | 28.174 | 153.452 | 4619.249 | -2381.518 | 1189.85
| 5500 | 25.174 | 153.452 | 4708.596 | -2421.672 | 1209.911
| 5600 | 22.174 | 153.452 | 4800.169 | -2457.588 | 1227.856
| 5700 | 19.174 | 153.452 | 4893.719 | -2489.167 | 1243.633
| 5800 | 16.174 | 153.452 | 4988.988 | -2516.324 | 1257.201
| 5900 | 13.174 | 153.452 | 5085.715 | -2538.983 | 1268.522
| 6000 | 10.174 | 153.452 | 5183.635 | -2557.082 | 1277.565
| 6100 | 7.174 | 153.452 | 5282.48 | -2570.572 | 1284.305
| 6200 | 4.174 | 153.452 | 5381.979 | -2579.416 | 1288.723
| 6300 | 1.174 | 153.452 | 5481.858 | -2583.589 | 1290.808
| 6339.149 | 0 | 0 | 5521.004 | -2583.948 | 1290.988
| 6400 | 0 | 0 | 5581.856 | -2583.948 | 1290.988
| 6500 | 0 | 0 | 5681.856 | -2583.948 | 1290.988
| 6600 | 0 | 0 | 5781.856 | -2583.948 | 1290.988
| 6700 | 0 | 0 | 5881.856 | -2583.948 | 1290.988
| 6800 | 0 | 0 | 5981.856 | -2583.948 | 1290.988
| 6900 | 0 | 0 | 6081.856 | -2583.948 | 1290.988
| 7000 | 0 | 0 | 6181.856 | -2583.948 | 1290.988
| 7100 | 0 | 0 | 6281.856 | -2583.948 | 1290.988
| 7200 | 0 | 0 | 6381.856 | -2583.948 | 1290.988
| 7300 | 0 | 0 | 6481.856 | -2583.948 | 1290.988
| 7400 | 0 | 0 | 6581.856 | -2583.948 | 1290.988
| 7500 | 0 | 0 | 6681.856 | -2583.948 | 1290.988
| 7600 | 0 | 0 | 6781.856 | -2583.948 | 1290.988
| 7700 | 0 | 0 | 6881.856 | -2583.948 | 1290.988
| 7800 | 0 | 0 | 6981.856 | -2583.948 | 1290.988
| 7900 | 0 | 0 | 7081.856 | -2583.948 | 1290.988
| 8000 | 0 | 0 | 7181.856 | -2583.948 | 1290.988
| 8100 | 0 | 0 | 7281.856 | -2583.948 | 1290.988
| 8189.144 | 0 | 0 | 7371 | -2583.948 | 1290.988

## Sheet1 (hidden)
Nichols Federal 0994-24-21E
Nichols 0994-24-21W
Nichols 0994-24-20W
Nichols Federal 0994-24-20E
Nichols Federal 0994-24-19E
Nichols 0994-24-19W
Nichols 0994-24-18W
Nichols Federal 0994-24-18E
Nichols Federal 0994-24-17E
Nichols 0994-24-17W
Nichols 0994-24-16E
Nichols 0994-24-15E
Nichols 0994-24-16W
Nichols 0994-24-13E
Nichols 0994-24-12E
Nichols 0994-24-12W
Nichols 0994-24-11W
Nichols 0994-24-11E
Nichols 0994-24-10E
Nichols 0994-24-10W

## Lookup (hidden)
North Reference | RetunValue | Grid Type | ReturnValue | Deviation Indicator | ReturnValue
| 2 |  | 0 |  | 2
True |  | SPCS-Colorado Central-NAD27 |  | Directional
Grid |  | SPCS-Colorado Central-NAD83 |  | High Angle
|  | SPCS-Colorado North-NAD27 |  | Horizontal
SPCS-Colorado North-NAD83
SPCS-Colorado South-NAD27
SPCS-Colorado South-NAD83
UTM-Zone 12 NAD27
UTM-Zone 12 NAD83
UTM-Zone 13 NAD27
UTM-Zone 13 NAD83