## Data
Header Information | measured depth (ft) | inclination (°) | azimuth (°) | true vertical depth (ft) | northing +N/-S (ft) | easting +E/-W (ft)
Operator Name | 0 | 0 | 0 | 0 | 0 | 0
Great Western Oil & Gas Company LLC | 100 | 0 | 0 | 100 | 0 | 0
Operator Number | 200 | 0 | 0 | 200 | 0 | 0
10110 | 300 | 0 | 0 | 300 | 0 | 0
Well Name and Number | 400 | 0 | 0 | 400 | 0 | 0
Tollway LC 24-375HNX | 500 | 0 | 0 | 500 | 0 | 0
API Number (if available) | 600 | 0 | 0 | 600 | 0 | 0
| 700 | 0 | 0 | 700 | 0 | 0
Location: QQ SEC TWP RGE | 800 | 0 | 0 | 800 | 0 | 0
NWSW Sec 7, T1S, R67W | 900 | 0 | 0 | 900 | 0 | 0
Citing Type: Planned or Actual | 1000 | 0 | 0 | 1000 | 0 | 0
Planned | 1100 | 0 | 0 | 1100 | 0 | 0
Deviation Indicator | 1200 | 0 | 0 | 1200 | 0 | 0
Horizontal | 1300 | 0 | 0 | 1300 | 0 | 0
North Reference | 1400 | 0 | 0 | 1400 | 0 | 0
True | 1500 | 0 | 0 | 1500 | 0 | 0
Grid Type | 1600 | 0 | 0 | 1600 | 0 | 0
#VALUE! | 1700 | 0 | 0 | 1700 | 0 | 0
| 1800 | 0 | 0 | 1800 | 0 | 0
| 1900 | 0 | 0 | 1900 | 0 | 0
| 2000 | 0 | 0 | 2000 | 0 | 0
| 2100 | 0 | 0 | 2100 | 0 | 0
| 2200 | 0 | 0 | 2200 | 0 | 0
| 2300 | 1.29 | 243.89 | 2300 | -0.21 | -0.43
| 2400 | 4.29 | 243.89 | 2399.87 | -2.35 | -4.81
| 2500 | 7.29 | 243.89 | 2499.34 | -6.79 | -13.86
| 2600 | 10.29 | 243.89 | 2598.16 | -13.52 | -27.58
| 2700 | 13.29 | 243.89 | 2696.04 | -22.51 | -45.93
| 2800 | 16.29 | 243.89 | 2792.71 | -33.74 | -68.85
| 2900 | 19.29 | 243.89 | 2887.92 | -47.18 | -96.28
| 3000 | 22.29 | 243.89 | 2981.4 | -62.8 | -128.15
| 3100 | 25.29 | 243.89 | 3072.89 | -80.55 | -164.37
| 3200 | 28.29 | 243.89 | 3162.15 | -100.38 | -204.84
| 3300 | 31.29 | 243.89 | 3248.92 | -122.24 | -249.45
| 3400 | 34.29 | 243.89 | 3332.98 | -146.07 | -298.08
| 3500 | 37.29 | 243.89 | 3414.09 | -171.8 | -350.58
| 3600 | 40.29 | 243.89 | 3492.02 | -199.36 | -406.83
| 3700 | 43.29 | 243.89 | 3566.57 | -228.68 | -466.67
| 3800 | 45 | 243.89 | 3637.88 | -259.53 | -529.62
| 3900 | 45 | 243.89 | 3708.59 | -290.65 | -593.12
| 4000 | 45 | 243.89 | 3779.3 | -321.76 | -656.62
| 4100 | 45 | 243.89 | 3850 | -352.88 | -720.12
| 4200 | 45 | 243.89 | 3920.71 | -383.99 | -783.62
| 4300 | 45 | 243.89 | 3991.42 | -415.11 | -847.11
| 4400 | 45 | 243.89 | 4062.13 | -446.23 | -910.61
| 4500 | 45 | 243.89 | 4132.84 | -477.34 | -974.11
| 4600 | 45 | 243.89 | 4203.55 | -508.46 | -1037.61
| 4700 | 45 | 243.89 | 4274.26 | -539.57 | -1101.11
| 4800 | 45 | 243.89 | 4344.96 | -570.69 | -1164.61
| 4900 | 45 | 243.89 | 4415.67 | -601.81 | -1228.11
| 5000 | 45 | 243.89 | 4486.38 | -632.92 | -1291.61
| 5100 | 45 | 243.89 | 4557.09 | -664.04 | -1355.1
| 5200 | 45 | 243.89 | 4627.8 | -695.16 | -1418.6
| 5300 | 45 | 243.89 | 4698.51 | -726.27 | -1482.1
| 5400 | 45 | 243.89 | 4769.22 | -757.39 | -1545.6
| 5500 | 45 | 243.89 | 4839.92 | -788.5 | -1609.1
| 5600 | 45 | 243.89 | 4910.63 | -819.62 | -1672.6
| 5700 | 45 | 243.89 | 4981.34 | -850.74 | -1736.1
| 5800 | 45 | 243.89 | 5052.05 | -881.85 | -1799.6
| 5900 | 45 | 243.89 | 5122.76 | -912.97 | -1863.09
| 6000 | 45 | 243.89 | 5193.47 | -944.08 | -1926.59
| 6100 | 45 | 243.89 | 5264.17 | -975.2 | -1990.09
| 6200 | 45 | 243.89 | 5334.88 | -1006.32 | -2053.59
| 6300 | 45 | 243.89 | 5405.59 | -1037.43 | -2117.09
| 6400 | 45 | 243.89 | 5476.3 | -1068.55 | -2180.59
| 6500 | 45 | 243.89 | 5547.01 | -1099.67 | -2244.09
| 6600 | 45 | 243.89 | 5617.72 | -1130.78 | -2307.59
| 6700 | 45 | 243.89 | 5688.43 | -1161.9 | -2371.08
| 6800 | 45 | 243.89 | 5759.13 | -1193.01 | -2434.58
| 6900 | 45 | 243.89 | 5829.84 | -1224.13 | -2498.08
| 7000 | 45 | 243.89 | 5900.55 | -1255.25 | -2561.58
| 7100 | 45 | 243.89 | 5971.26 | -1286.36 | -2625.08
| 7200 | 45 | 243.89 | 6041.97 | -1317.48 | -2688.58
| 7300 | 45 | 243.89 | 6112.68 | -1348.6 | -2752.08
| 7400 | 45 | 243.89 | 6183.39 | -1379.71 | -2815.58
| 7500 | 45 | 243.89 | 6254.09 | -1410.83 | -2879.07
| 7600 | 45 | 243.89 | 6324.8 | -1441.94 | -2942.57
| 7700 | 45 | 243.89 | 6395.51 | -1473.06 | -3006.07
| 7800 | 45 | 243.89 | 6466.22 | -1504.18 | -3069.57
| 7900 | 45 | 243.89 | 6536.93 | -1535.29 | -3133.07
| 8000 | 45 | 243.89 | 6607.64 | -1566.41 | -3196.57
| 8100 | 45 | 243.89 | 6678.34 | -1597.52 | -3260.07
| 8200 | 45 | 243.89 | 6749.05 | -1628.64 | -3323.57
| 8300 | 45 | 243.89 | 6819.76 | -1659.76 | -3387.06
| 8400 | 45 | 243.89 | 6890.47 | -1690.87 | -3450.56
| 8500 | 45 | 243.89 | 6961.18 | -1721.99 | -3514.06
| 8600 | 45 | 243.89 | 7031.89 | -1753.11 | -3577.56
| 8700 | 45 | 243.89 | 7102.6 | -1784.22 | -3641.06
| 8800 | 45 | 243.89 | 7173.3 | -1815.34 | -3704.56
| 8900 | 45 | 243.89 | 7244.01 | -1846.45 | -3768.06
| 9000 | 45 | 243.89 | 7314.72 | -1877.57 | -3831.56
| 9100 | 45 | 243.89 | 7385.43 | -1908.69 | -3895.05
| 9200 | 45 | 243.89 | 7456.14 | -1939.8 | -3958.55
| 9300 | 45 | 243.89 | 7526.85 | -1970.92 | -4022.05
| 9400 | 47.77 | 234.56 | 7596.46 | -2005.99 | -4084.56
| 9500 | 53.2 | 222.14 | 7660.21 | -2057.3 | -4141.76
| 9600 | 59.74 | 211.51 | 7715.52 | -2124.01 | -4191.34
| 9700 | 67.03 | 202.28 | 7760.37 | -2203.68 | -4231.49
| 9800 | 74.79 | 194.03 | 7793.1 | -2293.36 | -4260.73
| 9900 | 82.84 | 186.37 | 7812.51 | -2389.77 | -4277.98
| 9987.77 | 90 | 179.88 | 7818 | -2477.14 | -4282.73
| 10000 | 90 | 179.88 | 7818 | -2489.37 | -4282.7
| 10100 | 90 | 179.88 | 7818 | -2589.37 | -4282.49
| 10200 | 90 | 179.88 | 7818 | -2689.37 | -4282.29
| 10300 | 90 | 179.88 | 7818 | -2789.36 | -4282.08
| 10400 | 90 | 179.88 | 7818 | -2889.36 | -4281.87
| 10500 | 90 | 179.88 | 7818 | -2989.36 | -4281.66
| 10600 | 90 | 179.88 | 7818 | -3089.36 | -4281.45
| 10700 | 90 | 179.88 | 7818 | -3189.36 | -4281.24
| 10800 | 90 | 179.88 | 7818 | -3289.36 | -4281.03
| 10900 | 90 | 179.88 | 7818 | -3389.36 | -4280.83
| 11000 | 90 | 179.88 | 7818 | -3489.36 | -4280.62
| 11100 | 90 | 179.88 | 7818 | -3589.36 | -4280.41
| 11200 | 90 | 179.88 | 7818 | -3689.36 | -4280.2
| 11300 | 90 | 179.88 | 7818 | -3789.36 | -4279.99
| 11400 | 90 | 179.88 | 7818 | -3889.36 | -4279.78
| 11500 | 90 | 179.88 | 7818 | -3989.36 | -4279.57
| 11600 | 90 | 179.88 | 7818 | -4089.36 | -4279.36
| 11700 | 90 | 179.88 | 7818 | -4189.36 | -4279.16
| 11800 | 90 | 179.88 | 7818 | -4289.36 | -4278.95
| 11900 | 90 | 179.88 | 7818 | -4389.36 | -4278.74
| 12000 | 90 | 179.88 | 7818 | -4489.36 | -4278.53
| 12100 | 90 | 179.88 | 7818 | -4589.36 | -4278.32
| 12200 | 90 | 179.88 | 7818 | -4689.36 | -4278.11
| 12300 | 90 | 179.88 | 7818 | -4789.36 | -4277.9
| 12400 | 90 | 179.88 | 7818 | -4889.36 | -4277.7
| 12500 | 90 | 179.88 | 7818 | -4989.36 | -4277.49
| 12600 | 90 | 179.88 | 7818 | -5089.36 | -4277.28
| 12700 | 90 | 179.88 | 7818 | -5189.36 | -4277.07
| 12800 | 90 | 179.88 | 7818 | -5289.36 | -4276.86
| 12900 | 90 | 179.88 | 7818 | -5389.36 | -4276.65
| 13000 | 90 | 179.88 | 7818 | -5489.36 | -4276.44
| 13100 | 90 | 179.88 | 7818 | -5589.36 | -4276.23
| 13200 | 90 | 179.88 | 7818 | -5689.36 | -4276.03
| 13300 | 90 | 179.88 | 7818 | -5789.36 | -4275.82
| 13400 | 90 | 179.88 | 7818 | -5889.36 | -4275.61
| 13500 | 90 | 179.88 | 7818 | -5989.36 | -4275.4
| 13600 | 90 | 179.88 | 7818 | -6089.36 | -4275.19
| 13700 | 90 | 179.88 | 7818 | -6189.36 | -4274.98
| 13800 | 90 | 179.88 | 7818 | -6289.36 | -4274.77
| 13900 | 90 | 179.88 | 7818 | -6389.36 | -4274.57
| 14000 | 90 | 179.88 | 7818 | -6489.36 | -4274.36
| 14100 | 90 | 179.88 | 7818 | -6589.36 | -4274.15
| 14200 | 90 | 179.88 | 7818 | -6689.36 | -4273.94
| 14300 | 90 | 179.88 | 7818 | -6789.36 | -4273.73
| 14400 | 90 | 179.88 | 7818 | -6889.36 | -4273.52
| 14500 | 90 | 179.88 | 7818 | -6989.36 | -4273.31
| 14600 | 90 | 179.88 | 7818 | -7089.36 | -4273.1
| 14700 | 90 | 179.88 | 7818 | -7189.36 | -4272.9
| 14800 | 90 | 179.88 | 7818 | -7289.36 | -4272.69
| 14900 | 90 | 179.88 | 7818 | -7389.35 | -4272.48
| 15000 | 90 | 179.88 | 7818 | -7489.35 | -4272.27
| 15100 | 90 | 179.88 | 7818 | -7589.35 | -4272.06
| 15200 | 90 | 179.88 | 7818 | -7689.35 | -4271.85
| 15300 | 90 | 179.88 | 7818 | -7789.35 | -4271.64
| 15400 | 90 | 179.88 | 7818 | -7889.35 | -4271.43
| 15500 | 90 | 179.88 | 7818 | -7989.35 | -4271.23
| 15600 | 90 | 179.88 | 7818 | -8089.35 | -4271.02
| 15700 | 90 | 179.88 | 7818 | -8189.35 | -4270.81
| 15800 | 90 | 179.88 | 7818 | -8289.35 | -4270.6
| 15900 | 90 | 179.88 | 7818 | -8389.35 | -4270.39
| 16000 | 90 | 179.88 | 7818 | -8489.35 | -4270.18
| 16100 | 90 | 179.88 | 7818 | -8589.35 | -4269.97
| 16200 | 90 | 179.88 | 7818 | -8689.35 | -4269.77
| 16300 | 90 | 179.88 | 7818 | -8789.35 | -4269.56
| 16400 | 90 | 179.88 | 7818 | -8889.35 | -4269.35
| 16500 | 90 | 179.88 | 7818 | -8989.35 | -4269.14
| 16600 | 90 | 179.88 | 7818 | -9089.35 | -4268.93
| 16700 | 90 | 179.88 | 7818 | -9189.35 | -4268.72
| 16800 | 90 | 179.88 | 7818 | -9289.35 | -4268.51
| 16900 | 90 | 179.88 | 7818 | -9389.35 | -4268.3
| 17000 | 90 | 179.88 | 7818 | -9489.35 | -4268.1
| 17100 | 90 | 179.88 | 7818 | -9589.35 | -4267.89
| 17200 | 90 | 179.88 | 7818 | -9689.35 | -4267.68
| 17300 | 90 | 179.88 | 7818 | -9789.35 | -4267.47
| 17400 | 90 | 179.88 | 7818 | -9889.35 | -4267.26
| 17500 | 90 | 179.88 | 7818 | -9989.35 | -4267.05
| 17600 | 90 | 179.88 | 7818 | -10089.35 | -4266.84
| 17700 | 90 | 179.88 | 7818 | -10189.35 | -4266.64
| 17800 | 90 | 179.88 | 7818 | -10289.35 | -4266.43
| 17900 | 90 | 179.88 | 7818 | -10389.35 | -4266.22
| 18000 | 90 | 179.88 | 7818 | -10489.35 | -4266.01
| 18100 | 90 | 179.88 | 7818 | -10589.35 | -4265.8
| 18200 | 90 | 179.88 | 7818 | -10689.35 | -4265.59
| 18300 | 90 | 179.88 | 7818 | -10789.35 | -4265.38
| 18400 | 90 | 179.88 | 7818 | -10889.35 | -4265.17
| 18500 | 90 | 179.88 | 7818 | -10989.35 | -4264.97
| 18600 | 90 | 179.88 | 7818 | -11089.35 | -4264.76
| 18700 | 90 | 179.88 | 7818 | -11189.35 | -4264.55
| 18800 | 90 | 179.88 | 7818 | -11289.35 | -4264.34
| 18900 | 90 | 179.88 | 7818 | -11389.35 | -4264.13
| 19000 | 90 | 179.88 | 7818 | -11489.35 | -4263.92
| 19100 | 90 | 179.88 | 7818 | -11589.35 | -4263.71
| 19200 | 90 | 179.88 | 7818 | -11689.35 | -4263.51
| 19300 | 90 | 179.88 | 7818 | -11789.35 | -4263.3
| 19400 | 90 | 179.88 | 7818 | -11889.35 | -4263.09
| 19500 | 90 | 179.88 | 7818 | -11989.34 | -4262.88
| 19600 | 90 | 179.88 | 7818 | -12089.34 | -4262.67
| 19669.03 | 90 | 179.88 | 7818 | -12158.37 | -4262.53
| 19700 | 90 | 179.85 | 7818 | -12189.34 | -4262.44
| 19768.84 | 90 | 179.85 | 7818 | -12258.19 | -4262.26

## Lookup (hidden)
North Reference | RetunValue | Grid Type | ReturnValue | Deviation Indicator | ReturnValue
| 2 |  | 0 |  | 4
True |  | SPCS-Colorado Central-NAD27 |  | Directional
Grid |  | SPCS-Colorado Central-NAD83 |  | High Angle
|  | SPCS-Colorado North-NAD27 |  | Horizontal
SPCS-Colorado North-NAD83
SPCS-Colorado South-NAD27
SPCS-Colorado South-NAD83
UTM-Zone 12 NAD27
UTM-Zone 12 NAD83
UTM-Zone 13 NAD27
UTM-Zone 13 NAD83