## Data
Header Information | measured depth (ft) | inclination (°) | azimuth (°) | true vertical depth (ft) | northing +N/-S (ft) | easting +E/-W (ft) | Remarks
Operator Name | 0 | 0 | 0 | 0 | 0 | 0
TEP Rocky Mountain, LLC | 122 | 0.26 | 247.94 | 122 | -0.1 | -0.26
Operator Number | 214 | 0.88 | 288.37 | 213.99 | 0.04 | -1.12
96850 | 306 | 1.5 | 282.22 | 305.97 | 0.52 | -2.97
Well Name and Number | 398 | 1.41 | 307.18 | 397.95 | 1.46 | -5.05
PA 42-26 | 489 | 1.32 | 349.37 | 488.92 | 3.16 | -6.13
API Number (if available) | 580 | 2.11 | 9.93 | 579.88 | 5.84 | -6.04
05-045-23642 | 672 | 2.73 | 1.93 | 671.8 | 9.7 | -5.67
Location: QQ SEC TWP RGE | 765 | 3.52 | 347.43 | 764.66 | 14.7 | -6.22
Sec.25, T6S, R95W | 843 | 3.61 | 331.41 | 842.51 | 19.2 | -7.91
Citing Type: Planned or Actual | 936 | 4.43 | 329.13 | 935.28 | 24.85 | -11.16
Actual | 1030 | 5.48 | 327.44 | 1028.93 | 31.75 | -15.44
Deviation Indicator | 1080 | 6.16 | 324.47 | 1078.67 | 35.94 | -18.28
Directional | 1178 | 7.17 | 316.62 | 1176.01 | 44.67 | -25.54
North Reference | 1272 | 8.31 | 303.6 | 1269.16 | 52.69 | -35.22
True | 1367 | 10.06 | 296.29 | 1362.94 | 60.17 | -48.38
Grid Type | 1461 | 12.11 | 293.19 | 1455.18 | 67.69 | -64.81
#VALUE! | 1556 | 15.26 | 288.62 | 1547.48 | 75.6 | -85.82
| 1650 | 18.78 | 287.81 | 1637.35 | 84.19 | -111.96
| 1744 | 20.81 | 292.48 | 1725.79 | 95.2 | -141.8
| 1839 | 23.28 | 290.42 | 1813.84 | 108.2 | -174.99
| 1933 | 25.79 | 290.86 | 1899.35 | 121.97 | -211.51
| 2028 | 28.4 | 292.39 | 1983.92 | 137.94 | -251.72
| 2123 | 28.96 | 292.78 | 2067.26 | 155.45 | -293.82
| 2217 | 31.2 | 292.82 | 2148.6 | 173.7 | -337.25
| 2312 | 31.05 | 292.57 | 2229.92 | 192.65 | -382.55
| 2406 | 31.6 | 292.3 | 2310.22 | 211.3 | -427.72
| 2501 | 32.86 | 290.25 | 2390.58 | 229.67 | -474.93
| 2594 | 32.27 | 289.66 | 2468.96 | 246.75 | -521.98
| 2688 | 30.88 | 289.44 | 2549.04 | 263.22 | -568.36
| 2783 | 31.04 | 289.82 | 2630.51 | 279.64 | -614.39
| 2878 | 32.16 | 289.85 | 2711.42 | 296.53 | -661.22
| 2972 | 31.29 | 289.34 | 2791.37 | 313.11 | -707.78
| 3067 | 29.63 | 289.4 | 2873.26 | 329.08 | -753.22
| 3162 | 30.1 | 289.75 | 2955.64 | 344.93 | -797.79
| 3256 | 31.09 | 292.1 | 3036.56 | 362.03 | -842.46
| 3351 | 30.3 | 292.8 | 3118.25 | 380.55 | -887.28
| 3445 | 30.88 | 292.12 | 3199.17 | 398.82 | -931.49
| 3540 | 30.62 | 293.26 | 3280.81 | 417.55 | -976.3
| 3634 | 29.7 | 293.89 | 3362.08 | 436.44 | -1019.59
| 3729 | 31.04 | 293.16 | 3444.05 | 455.6 | -1063.62
| 3823 | 30.45 | 293.3 | 3524.83 | 474.56 | -1107.78
| 3918 | 29.28 | 293.27 | 3607.22 | 493.26 | -1151.24
| 4012 | 28.95 | 290.87 | 3689.34 | 510.44 | -1193.61
| 4107 | 31.33 | 290.18 | 3771.49 | 527.16 | -1238.28
| 4201 | 30.85 | 290.52 | 3851.99 | 544.03 | -1283.79
| 4295 | 29.95 | 290.53 | 3933.07 | 560.71 | -1328.34
| 4390 | 29.07 | 291.04 | 4015.74 | 577.32 | -1372.09
| 4485 | 29.52 | 290.82 | 4098.59 | 593.92 | -1415.51
| 4580 | 28.42 | 289.99 | 4181.7 | 609.97 | -1458.63
| 4675 | 25.64 | 289.65 | 4266.32 | 624.61 | -1499.24
| 4769 | 25.97 | 291.44 | 4350.95 | 638.97 | -1537.55
| 4864 | 24.45 | 291.77 | 4436.89 | 653.87 | -1575.17
| 4959 | 23.74 | 290.89 | 4523.62 | 667.98 | -1611.3
| 5054 | 23.14 | 291.18 | 4610.78 | 681.54 | -1646.57
| 5148 | 20.67 | 291.87 | 4697.98 | 694.4 | -1679.19
| 5243 | 18.48 | 290.31 | 4787.49 | 705.87 | -1708.88
| 5338 | 18.06 | 292.32 | 4877.7 | 716.69 | -1736.62
| 5433 | 18.03 | 291.57 | 4968.03 | 727.69 | -1763.91
| 5528 | 15.32 | 291.77 | 5059.02 | 737.75 | -1789.25
| 5622 | 13.58 | 292.17 | 5150.05 | 746.52 | -1811
| 5717 | 12.66 | 295.4 | 5242.57 | 755.19 | -1830.73
| 5812 | 11.11 | 292.06 | 5335.53 | 763.1 | -1848.62
| 5907 | 11.26 | 292.21 | 5428.73 | 770.04 | -1865.69
| 6002 | 10.89 | 293.59 | 5521.96 | 777.14 | -1882.5
| 6097 | 10.07 | 294.19 | 5615.37 | 784.13 | -1898.3
| 6191 | 8.71 | 290.64 | 5708.11 | 790.01 | -1912.46
| 6286 | 7.87 | 289.8 | 5802.12 | 794.75 | -1925.31
| 6381 | 6.95 | 290.05 | 5896.32 | 798.92 | -1936.83
| 6475 | 5.98 | 288.43 | 5989.72 | 802.42 | -1946.82
| 6570 | 5.8 | 306.1 | 6084.23 | 806.81 | -1955.39
| 6665 | 4.94 | 306.98 | 6178.81 | 812.1 | -1962.54
| 6760 | 3.97 | 305.86 | 6273.52 | 816.49 | -1968.47
| 6855 | 3.19 | 304.7 | 6368.34 | 819.92 | -1973.31
| 6949 | 2.64 | 301.7 | 6462.22 | 822.55 | -1977.3
| 7044 | 2.37 | 295.9 | 6557.12 | 824.55 | -1980.93
| 7138 | 2.29 | 294.41 | 6651.05 | 826.18 | -1984.39
| 7233 | 2.37 | 283.42 | 6745.97 | 827.42 | -1988.03
| 7327 | 2.43 | 263.77 | 6839.89 | 827.65 | -1991.9
| 7422 | 1.95 | 281.47 | 6934.82 | 827.76 | -1995.49
| 7516 | 2.29 | 278.33 | 7028.75 | 828.35 | -1998.91
| 7611 | 2.55 | 270.24 | 7123.67 | 828.63 | -2002.9
| 7706 | 1.84 | 254.73 | 7218.6 | 828.24 | -2006.49
| 7800 | 1.09 | 240.54 | 7312.57 | 827.4 | -2008.72
| 7895 | 0.85 | 227.05 | 7407.56 | 826.48 | -2010.02
| 7989 | 0.62 | 284.21 | 7501.55 | 826.13 | -2011.03
| 8084 | 1.34 | 253.2 | 7596.54 | 825.93 | -2012.59
| 8178 | 1.38 | 237.45 | 7690.51 | 825 | -2014.6
| 8273 | 1.55 | 223.13 | 7785.48 | 823.45 | -2016.44
| 8367 | 1.93 | 231.74 | 7879.44 | 821.54 | -2018.55
| 8406 | 2.02 | 231.74 | 7918.41 | 820.71 | -2019.61
| 8466 | 2.02 | 231.74 | 7978.37 | 819.4 | -2021.27

## Lookup (hidden)
North Reference | RetunValue | Grid Type | ReturnValue | Deviation Indicator | ReturnValue
| 2 |  | 0 |  | 2
True |  | SPCS-Colorado Central-NAD27 |  | Directional
Grid |  | SPCS-Colorado Central-NAD83 |  | High Angle
|  | SPCS-Colorado North-NAD27 |  | Horizontal
SPCS-Colorado North-NAD83
SPCS-Colorado South-NAD27
SPCS-Colorado South-NAD83
UTM-Zone 12 NAD27
UTM-Zone 12 NAD83
UTM-Zone 13 NAD27
UTM-Zone 13 NAD83