## Data
Header Information | measured depth (ft) | inclination (°) | azimuth (°) | true vertical depth (ft) | northing +N/-S (ft) | easting +E/-W (ft) | Remarks
Operator Name | 0 | 0 | 0 | 0 | 0 | 0
TEP Rocky Mountain, LLC | 134 | 0.53 | 117.6 | 134 | -0.29 | 0.55
Operator Number | 214 | 0.44 | 112.41 | 214 | -0.58 | 1.16
96850 | 307 | 0.53 | 112.41 | 306.99 | -0.88 | 1.89
Well Name and Number | 398 | 0.7 | 204.87 | 397.99 | -1.54 | 2.04
PA 43-26 | 492 | 1.41 | 252.16 | 491.97 | -2.42 | 0.7
API Number (if available) | 583 | 3.26 | 273.78 | 582.9 | -2.59 | -2.95
05-045-23640 | 657 | 4.72 | 271.8 | 656.71 | -2.35 | -8.09
Location: QQ SEC TWP RGE | 748 | 6.24 | 269.29 | 747.3 | -2.3 | -16.78
Sec.25, T6S, R95W | 840 | 7.02 | 261.39 | 838.68 | -3.2 | -27.34
Citing Type: Planned or Actual | 934 | 6.86 | 257.43 | 931.99 | -5.28 | -38.49
Actual | 1029 | 6.89 | 258.89 | 1026.31 | -7.62 | -49.62
Deviation Indicator | 1074 | 7.21 | 257.34 | 1070.97 | -8.75 | -55.03
Directional | 1176 | 8.35 | 260.04 | 1172.03 | -11.44 | -68.57
North Reference | 1271 | 11.96 | 249.81 | 1265.53 | -16.03 | -84.61
True | 1366 | 14.89 | 253.37 | 1357.93 | -22.92 | -105.55
Grid Type | 1460 | 17.57 | 257.2 | 1448.18 | -29.52 | -130.96
#VALUE! | 1555 | 20.53 | 257.4 | 1537.96 | -36.34 | -161.2
| 1650 | 24.61 | 260.19 | 1625.67 | -43.34 | -196.97
| 1745 | 27.47 | 258.67 | 1711.02 | -51.02 | -237.95
| 1840 | 28.96 | 257.21 | 1794.73 | -60.42 | -281.87
| 1934 | 28.4 | 256.64 | 1877.2 | -70.62 | -325.81
| 2029 | 27.69 | 255.14 | 1961.04 | -81.5 | -369.13
| 2124 | 29.25 | 255.23 | 2044.55 | -93.08 | -412.91
| 2218 | 27.52 | 254.68 | 2127.25 | -104.67 | -456.06
| 2313 | 28.41 | 254.22 | 2211.16 | -116.62 | -498.98
| 2407 | 27.98 | 253.29 | 2294 | -129.04 | -541.62
| 2502 | 27.14 | 253.55 | 2378.22 | -141.58 | -583.74
| 2596 | 28.71 | 253.95 | 2461.27 | -153.9 | -626.01
| 2691 | 28.01 | 254.38 | 2544.87 | -166.21 | -669.42
| 2785 | 26.84 | 254.19 | 2628.31 | -177.94 | -711.1
| 2880 | 29.1 | 257.73 | 2712.21 | -188.69 | -754.31
| 2974 | 29.12 | 257.97 | 2794.34 | -198.32 | -799.02
| 3069 | 28.44 | 258.12 | 2877.6 | -207.79 | -843.76
| 3163 | 27.92 | 258.19 | 2960.46 | -216.9 | -887.21
| 3257 | 26.8 | 258 | 3043.94 | -225.81 | -929.48
| 3352 | 27.29 | 254.76 | 3128.56 | -235.99 | -971.44
| 3447 | 28.52 | 253.9 | 3212.51 | -248.01 | -1014.25
| 3542 | 27.63 | 253.39 | 3296.33 | -260.59 | -1057.15
| 3637 | 29.43 | 256.26 | 3379.8 | -272.44 | -1100.93
| 3731 | 29.55 | 255.49 | 3461.62 | -283.73 | -1145.81
| 3826 | 29.11 | 254.7 | 3544.44 | -295.7 | -1190.78
| 3921 | 29.11 | 255.09 | 3627.44 | -307.74 | -1235.4
| 4022 | 28.36 | 254.66 | 3716 | -320.41 | -1282.27
| 4110 | 28.5 | 255.44 | 3793.39 | -331.21 | -1322.75
| 4205 | 27.31 | 256.32 | 3877.34 | -342.07 | -1365.86
| 4309 | 26 | 255.62 | 3970.29 | -353.37 | -1411.13
| 4395 | 25.15 | 255.41 | 4047.86 | -362.66 | -1447.07
| 4489 | 24.74 | 257.69 | 4133.09 | -371.88 | -1485.62
| 4584 | 23.06 | 257.49 | 4219.94 | -380.15 | -1523.21
| 4679 | 21.29 | 256.44 | 4307.92 | -388.22 | -1558.14
| 4774 | 19.97 | 255.99 | 4396.82 | -396.2 | -1590.65
| 4869 | 18.44 | 255.92 | 4486.53 | -403.78 | -1620.96
| 4963 | 18.56 | 254.2 | 4575.67 | -411.47 | -1649.78
| 5058 | 18.25 | 255.07 | 4665.82 | -419.42 | -1678.7
| 5153 | 16.44 | 253.47 | 4756.49 | -427.08 | -1705.96
| 5248 | 15.66 | 255.14 | 4847.79 | -434.19 | -1731.24
| 5342 | 15.59 | 258.42 | 4938.32 | -439.98 | -1755.88
| 5437 | 15.33 | 259.58 | 5029.88 | -444.81 | -1780.74
| 5532 | 14.06 | 258.88 | 5121.77 | -449.31 | -1804.41
| 5627 | 12.81 | 256.77 | 5214.17 | -453.95 | -1825.99
| 5722 | 11.55 | 255.23 | 5307.03 | -458.78 | -1845.44
| 5816 | 10.56 | 255.13 | 5399.28 | -463.39 | -1862.86
| 5911 | 9.65 | 254.84 | 5492.81 | -467.71 | -1878.96
| 6005 | 8.62 | 254.69 | 5585.62 | -471.63 | -1893.36
| 6100 | 6.42 | 257.82 | 5679.79 | -474.63 | -1905.42
| 6194 | 6.19 | 256.15 | 5773.22 | -476.95 | -1915.48
| 6289 | 5.69 | 255.08 | 5867.71 | -479.39 | -1925
| 6384 | 5.2 | 254.11 | 5962.29 | -481.78 | -1933.69
| 6478 | 4.98 | 249.19 | 6055.92 | -484.4 | -1941.6
| 6573 | 4.06 | 248.23 | 6150.62 | -487.11 | -1948.58
| 6667 | 2.59 | 251.12 | 6244.46 | -489.03 | -1953.68
| 6762 | 1.47 | 269.94 | 6339.4 | -489.72 | -1956.93
| 6856 | 0.64 | 294.96 | 6433.38 | -489.5 | -1958.61
| 6951 | 0.49 | 293.82 | 6528.38 | -489.12 | -1959.47
| 7045 | 0.48 | 252.23 | 6622.37 | -489.07 | -1960.21
| 7140 | 0.86 | 234.55 | 6717.37 | -489.61 | -1961.17
| 7234 | 0.34 | 176.16 | 6811.36 | -490.3 | -1961.72
| 7329 | 1.28 | 181.12 | 6906.35 | -491.64 | -1961.73
| 7423 | 1.97 | 171.97 | 7000.31 | -494.29 | -1961.52
| 7518 | 2.49 | 163.92 | 7095.24 | -497.89 | -1960.72
| 7612 | 2.72 | 176.65 | 7189.15 | -502.08 | -1960.02
| 7707 | 2.99 | 189.61 | 7284.03 | -506.77 | -1960.31
| 7801 | 3.28 | 185.59 | 7377.89 | -511.86 | -1960.98
| 7896 | 3.01 | 184.96 | 7472.74 | -517.05 | -1961.46
| 7990 | 3.48 | 183.55 | 7566.59 | -522.36 | -1961.85
| 8085 | 3.34 | 185.62 | 7661.43 | -527.99 | -1962.3
| 8178 | 3.11 | 184.67 | 7754.28 | -533.2 | -1962.77
| 8247 | 2.99 | 185.36 | 7823.18 | -536.86 | -1963.09
| 8307 | 2.99 | 185.36 | 7883.1 | -539.98 | -1963.38

## Lookup (hidden)
North Reference | RetunValue | Grid Type | ReturnValue | Deviation Indicator | ReturnValue
| 2 |  | 0 |  | 2
True |  | SPCS-Colorado Central-NAD27 |  | Directional
Grid |  | SPCS-Colorado Central-NAD83 |  | High Angle
|  | SPCS-Colorado North-NAD27 |  | Horizontal
SPCS-Colorado North-NAD83
SPCS-Colorado South-NAD27
SPCS-Colorado South-NAD83
UTM-Zone 12 NAD27
UTM-Zone 12 NAD83
UTM-Zone 13 NAD27
UTM-Zone 13 NAD83