## Data
Header Information | measured depth (ft) | inclination (°) | azimuth (°) | true vertical depth (ft) | northing +N/-S (ft) | easting +E/-W (ft) | Remarks
Operator Name | 0 | 0 | 0 | 0 | 0 | 0
TEP Rocky Mountain, LLC | 123 | 0.35 | 171.74 | 123 | -0.37 | 0.05
Operator Number | 216 | 0.26 | 224.38 | 216 | -0.8 | -0.05
96850 | 308 | 1.85 | 319.57 | 307.98 | 0.18 | -1.16
Well Name and Number | 401 | 5.54 | 328.18 | 400.77 | 5.14 | -4.5
PA 342-26 | 492 | 7.74 | 318.43 | 491.16 | 13.45 | -10.89
API Number (if available) | 583 | 8.71 | 302.34 | 581.23 | 21.73 | -20.78
05-045-23661 | 655 | 10.02 | 294.43 | 652.28 | 27.23 | -31.09
Location: QQ SEC TWP RGE | 747 | 12.07 | 289.24 | 742.57 | 33.71 | -47.46
Sec.25, T6S, R95W | 839 | 14.31 | 285.89 | 832.14 | 40 | -67.48
Citing Type: Planned or Actual | 933 | 16.95 | 283.86 | 922.66 | 46.46 | -91.96
Actual | 1026 | 19.61 | 282.21 | 1010.95 | 53.01 | -120.38
Deviation Indicator | 1088 | 21.46 | 281.42 | 1069.01 | 57.46 | -141.66
Directional | 1173 | 22.62 | 281.58 | 1147.8 | 63.82 | -172.92
North Reference | 1267 | 24.42 | 283.17 | 1233.99 | 71.87 | -209.55
True | 1362 | 24.38 | 282 | 1320.5 | 80.43 | -247.85
Grid Type | 1457 | 24.56 | 281.95 | 1406.97 | 88.59 | -286.35
#VALUE! | 1551 | 24.19 | 281.75 | 1492.59 | 96.56 | -324.31
| 1646 | 23.83 | 282.56 | 1579.37 | 104.69 | -362.1
| 1741 | 24.18 | 285.74 | 1666.16 | 114.15 | -399.56
| 1836 | 25.64 | 288.32 | 1752.32 | 125.89 | -437.8
| 1930 | 24.49 | 287.56 | 1837.47 | 138.16 | -475.69
| 2025 | 23.3 | 287.31 | 1924.32 | 149.69 | -512.4
| 2120 | 24.91 | 287.95 | 2011.04 | 161.44 | -549.37
| 2214 | 23.79 | 286.92 | 2096.67 | 173.06 | -586.34
| 2309 | 22.94 | 288.17 | 2183.88 | 184.41 | -622.27
| 2404 | 23.93 | 287.08 | 2271.05 | 195.85 | -658.28
| 2498 | 25.94 | 286.43 | 2356.28 | 207.26 | -696.22
| 2592 | 26.92 | 285.29 | 2440.45 | 218.69 | -736.47
| 2687 | 26.3 | 283.48 | 2525.39 | 229.27 | -777.68
| 2781 | 26.02 | 283.94 | 2609.76 | 239.09 | -817.94
| 2876 | 25.15 | 283.76 | 2695.45 | 248.91 | -857.78
| 2970 | 24.94 | 283.66 | 2780.61 | 258.34 | -896.44
| 3065 | 24.78 | 284.61 | 2866.81 | 268.09 | -935.16
| 3159 | 25.02 | 281.85 | 2952.07 | 277.14 | -973.68
| 3254 | 24.34 | 282.37 | 3038.39 | 285.46 | -1012.47
| 3348 | 24.69 | 279.07 | 3123.92 | 292.71 | -1050.78
| 3443 | 23.75 | 278.45 | 3210.56 | 298.65 | -1089.29
| 3537 | 25.66 | 279.68 | 3295.95 | 304.85 | -1128.08
| 3632 | 24.93 | 279.36 | 3381.84 | 311.57 | -1168.11
| 3727 | 24.75 | 279.6 | 3468.06 | 318.14 | -1207.48
| 3822 | 24.72 | 280.07 | 3554.34 | 324.93 | -1246.64
| 3917 | 23.61 | 279.83 | 3641.01 | 331.65 | -1284.95
| 4012 | 24.69 | 285.73 | 3727.71 | 340.28 | -1322.8
| 4106 | 24.49 | 286.46 | 3813.19 | 351.12 | -1360.38
| 4201 | 24.36 | 286.43 | 3899.68 | 362.24 | -1398.05
| 4296 | 23.43 | 285.67 | 3986.54 | 372.89 | -1435.03
| 4423 | 23.57 | 286.69 | 4103.01 | 387 | -1483.67
| 4486 | 22.77 | 287.54 | 4160.93 | 394.29 | -1507.36
| 4581 | 23.08 | 286.37 | 4248.42 | 405.08 | -1542.75
| 4675 | 22.34 | 286.17 | 4335.13 | 415.25 | -1577.59
| 4770 | 21.43 | 286.03 | 4423.29 | 425.07 | -1611.61
| 4865 | 20.48 | 286.81 | 4512 | 434.67 | -1644.2
| 4960 | 19.89 | 286.78 | 4601.17 | 444.14 | -1675.58
| 5055 | 18.91 | 287.22 | 4690.77 | 453.36 | -1705.76
| 5149 | 16.88 | 284.15 | 4780.22 | 461.21 | -1733.54
| 5244 | 15.74 | 282.92 | 4871.4 | 467.46 | -1759.48
| 5339 | 14.35 | 283.36 | 4963.14 | 473.06 | -1783.49
| 5434 | 12.32 | 282.57 | 5055.57 | 477.99 | -1804.84
| 5528 | 11.87 | 283.97 | 5147.49 | 482.5 | -1824.01
| 5623 | 10.28 | 283.2 | 5240.71 | 486.8 | -1841.75
| 5718 | 9.22 | 285.25 | 5334.34 | 490.74 | -1857.34
| 5813 | 9.04 | 276.36 | 5428.14 | 493.57 | -1872.1
| 5907 | 8.48 | 276.38 | 5521.05 | 495.15 | -1886.33
| 6002 | 7.3 | 272.28 | 5615.15 | 496.17 | -1899.32
| 6096 | 6.54 | 270.17 | 5708.46 | 496.43 | -1910.64
| 6191 | 6.74 | 273.71 | 5802.82 | 496.8 | -1921.62
| 6286 | 6.54 | 276.24 | 5897.19 | 497.75 | -1932.56
| 6380 | 5.56 | 276.87 | 5990.66 | 498.88 | -1942.4
| 6475 | 5.35 | 277.53 | 6085.23 | 500.01 | -1951.36
| 6569 | 2.2 | 268.12 | 6179.02 | 500.52 | -1957.51
| 6664 | 1.75 | 276.46 | 6273.96 | 500.63 | -1960.77
| 6758 | 1.58 | 262.61 | 6367.92 | 500.62 | -1963.49
| 6853 | 1.45 | 272.2 | 6462.89 | 500.5 | -1965.98
| 6947 | 1.28 | 250.63 | 6556.86 | 500.2 | -1968.16
| 7042 | 1.04 | 235.9 | 6651.84 | 499.36 | -1969.88
| 7136 | 0.83 | 250.23 | 6745.83 | 498.65 | -1971.23
| 7231 | 0.87 | 242.68 | 6840.82 | 498.09 | -1972.51
| 7325 | 0.91 | 227.06 | 6934.81 | 497.25 | -1973.69
| 7420 | 1.06 | 201.34 | 7029.79 | 495.92 | -1974.57
| 7514 | 1.32 | 217.51 | 7123.77 | 494.25 | -1975.54
| 7609 | 1.8 | 198.38 | 7218.74 | 491.97 | -1976.68
| 7703 | 1.54 | 182.46 | 7312.7 | 489.31 | -1977.2
| 7798 | 2.09 | 190.38 | 7407.65 | 486.33 | -1977.57
| 7892 | 2.37 | 196.78 | 7501.58 | 482.78 | -1978.44
| 7987 | 2.07 | 200.37 | 7596.51 | 479.29 | -1979.6
| 8081 | 2.39 | 203.87 | 7690.44 | 475.91 | -1980.98
| 8175 | 2.96 | 206.13 | 7784.34 | 471.93 | -1982.85
| 8257 | 2.81 | 204.96 | 7866.23 | 468.21 | -1984.63
| 8317 | 2.81 | 204.96 | 7926.16 | 465.55 | -1985.87

## Lookup (hidden)
North Reference | RetunValue | Grid Type | ReturnValue | Deviation Indicator | ReturnValue
| 2 |  | 0 |  | 2
True |  | SPCS-Colorado Central-NAD27 |  | Directional
Grid |  | SPCS-Colorado Central-NAD83 |  | High Angle
|  | SPCS-Colorado North-NAD27 |  | Horizontal
SPCS-Colorado North-NAD83
SPCS-Colorado South-NAD27
SPCS-Colorado South-NAD83
UTM-Zone 12 NAD27
UTM-Zone 12 NAD83
UTM-Zone 13 NAD27
UTM-Zone 13 NAD83