## Data
Header Information | measured depth (ft) | inclination (°) | azimuth (°) | true vertical depth (ft) | northing +N/-S (ft) | easting +E/-W (ft) | Remarks
Operator Name | 0 | 0 | 0 | 0 | 0 | 0
TEP Rocky Mountain, LLC | 95 | 0.18 | 190.99 | 95 | -0.15 | -0.03
Operator Number | 153 | 0.79 | 217.09 | 153 | -0.55 | -0.29
96850 | 215 | 0.79 | 221.31 | 214.99 | -1.22 | -0.83
Well Name and Number | 307 | 0.26 | 135.7 | 306.99 | -1.84 | -1.1
PA 343-26 | 400 | 0.53 | 123.75 | 399.99 | -2.23 | -0.59
API Number (if available) | 491 | 0.7 | 117.77 | 490.98 | -2.73 | 0.25
05-045-23662 | 582 | 1.23 | 263.41 | 581.97 | -3.1 | -0.23
Location: QQ SEC TWP RGE | 674 | 3.34 | 257.96 | 673.9 | -3.77 | -3.83
Sec.25, T6S, R95W | 766 | 6.42 | 249.26 | 765.55 | -6.15 | -11.27
Citing Type: Planned or Actual | 858 | 9.5 | 244.69 | 856.66 | -11.22 | -22.94
Actual | 953 | 12.14 | 244.95 | 949.96 | -18.8 | -39.08
Deviation Indicator | 1047 | 14.34 | 249.79 | 1041.46 | -27.01 | -58.96
Directional | 1141 | 16.07 | 251.75 | 1132.16 | -35.11 | -82.25
North Reference | 1235 | 18.65 | 251.13 | 1221.88 | -44.04 | -108.83
True | 1329 | 21.3 | 248.67 | 1310.21 | -55.12 | -138.96
Grid Type | 1424 | 23.23 | 250.78 | 1398.13 | -67.56 | -172.73
#VALUE! | 1518 | 26.07 | 250.38 | 1483.55 | -80.6 | -209.7
| 1613 | 27.81 | 249 | 1568.24 | -95.55 | -250.05
| 1708 | 28.25 | 244.73 | 1652.11 | -113.09 | -291.07
| 1803 | 27.2 | 245.02 | 1736.2 | -131.86 | -331.09
| 1929 | 28.9 | 249.06 | 1847.4 | -154.91 | -385.64
| 2024 | 29.5 | 246.37 | 1930.34 | -172.49 | -428.51
| 2119 | 29.44 | 246.92 | 2013.04 | -191.02 | -471.41
| 2213 | 28.48 | 243.59 | 2095.29 | -210.05 | -512.74
| 2308 | 27.97 | 246.2 | 2179 | -229.11 | -553.41
| 2402 | 27.27 | 246.67 | 2262.29 | -246.54 | -593.36
| 2497 | 27.63 | 243.13 | 2346.6 | -265.11 | -632.99
| 2591 | 29.11 | 243.22 | 2429.31 | -285.27 | -672.85
| 2686 | 28.66 | 244.97 | 2512.49 | -305.32 | -714.13
| 2780 | 27.55 | 244.9 | 2595.4 | -324.08 | -754.24
| 2875 | 28.51 | 246.82 | 2679.26 | -342.32 | -794.98
| 2969 | 28.33 | 246.83 | 2761.93 | -359.93 | -836.1
| 3064 | 28.63 | 246.26 | 2845.44 | -377.96 | -877.66
| 3158 | 27.98 | 246.71 | 2928.2 | -395.75 | -918.53
| 3253 | 27.47 | 245.33 | 3012.29 | -413.7 | -958.91
| 3347 | 28.72 | 247.96 | 3095.22 | -431.23 | -999.55
| 3441 | 27.94 | 247.06 | 3177.96 | -448.29 | -1040.76
| 3536 | 27.22 | 250.61 | 3262.17 | -464.18 | -1081.76
| 3631 | 26.38 | 249.77 | 3346.96 | -478.69 | -1122.06
| 3726 | 27.45 | 250.37 | 3431.67 | -493.34 | -1162.49
| 3821 | 28.91 | 250.3 | 3515.41 | -508.44 | -1204.73
| 3916 | 28.19 | 250.26 | 3598.86 | -523.76 | -1247.47
| 4010 | 27.87 | 250.2 | 3681.83 | -538.7 | -1289.04
| 4105 | 27.68 | 248.37 | 3765.89 | -554.36 | -1330.45
| 4200 | 27.5 | 247.14 | 3850.08 | -571.01 | -1371.17
| 4295 | 27.36 | 249.18 | 3934.4 | -587.29 | -1411.78
| 4390 | 26.59 | 247.99 | 4019.07 | -603.02 | -1451.9
| 4484 | 25.48 | 246.43 | 4103.53 | -618.99 | -1489.94
| 4579 | 24.37 | 245.62 | 4189.68 | -635.25 | -1526.52
| 4689 | 22.7 | 245.43 | 4290.53 | -653.44 | -1566.5
| 4769 | 21.96 | 249.41 | 4364.53 | -665.12 | -1594.54
| 4864 | 21.13 | 250.09 | 4452.89 | -677.2 | -1627.27
| 4958 | 20.27 | 248.33 | 4540.83 | -688.99 | -1658.33
| 5053 | 20.19 | 250.54 | 4629.97 | -700.52 | -1689.08
| 5148 | 17.28 | 246.98 | 4719.93 | -711.51 | -1717.53
| 5243 | 15.86 | 246.3 | 4810.98 | -722.24 | -1742.41
| 5338 | 14.53 | 244.77 | 4902.66 | -732.54 | -1765.08
| 5432 | 13.26 | 249.23 | 4993.91 | -741.39 | -1785.82
| 5527 | 13.46 | 249.87 | 5086.33 | -749.06 | -1806.39
| 5622 | 13.05 | 247.04 | 5178.8 | -757.05 | -1826.65
| 5717 | 11.29 | 245.75 | 5271.67 | -765.05 | -1845.01
| 5811 | 10.61 | 244.55 | 5363.95 | -772.55 | -1861.21
| 5906 | 10.03 | 242.88 | 5457.42 | -780.08 | -1876.47
| 6001 | 9.81 | 243.31 | 5551 | -787.48 | -1891.06
| 6095 | 8.72 | 242.18 | 5643.77 | -794.41 | -1904.52
| 6190 | 6.1 | 236.78 | 5737.97 | -800.53 | -1915.11
| 6284 | 6.49 | 240.12 | 5831.4 | -805.92 | -1923.9
| 6379 | 5.4 | 237.33 | 5925.89 | -811.01 | -1932.32
| 6473 | 5.35 | 237.02 | 6019.48 | -815.78 | -1939.72
| 6568 | 4.1 | 239.15 | 6114.15 | -819.93 | -1946.35
| 6663 | 2.56 | 246.08 | 6208.99 | -822.53 | -1951.2
| 6757 | 2.64 | 247.76 | 6302.89 | -824.2 | -1955.13
| 6852 | 2.14 | 228.49 | 6397.81 | -826.21 | -1958.48
| 6946 | 0.42 | 162.37 | 6491.79 | -827.7 | -1959.69
| 7041 | 1.09 | 170.02 | 6586.78 | -828.92 | -1959.43
| 7135 | 0.47 | 132.9 | 6680.77 | -830.06 | -1958.99
| 7230 | 0.21 | 76.09 | 6775.77 | -830.29 | -1958.54
| 7324 | 1.07 | 202.65 | 6869.76 | -831.06 | -1958.71
| 7419 | 1.5 | 223.48 | 6964.74 | -832.78 | -1959.9
| 7513 | 1.67 | 220.42 | 7058.7 | -834.71 | -1961.64
| 7607 | 2.46 | 221.21 | 7152.64 | -837.27 | -1963.86
| 7701 | 2.43 | 222.49 | 7246.56 | -840.26 | -1966.53
| 7796 | 3.04 | 227.12 | 7341.45 | -843.46 | -1969.74
| 7891 | 2.91 | 232.81 | 7436.32 | -846.63 | -1973.5
| 7985 | 3.25 | 234.13 | 7530.18 | -849.63 | -1977.56
| 8080 | 3.01 | 227.65 | 7625.04 | -852.89 | -1981.59
| 8174 | 2.46 | 204.08 | 7718.94 | -856.4 | -1984.24
| 8268 | 2.47 | 204.51 | 7812.85 | -860.08 | -1985.9
| 8285 | 2.29 | 204.78 | 7829.84 | -860.72 | -1986.19
| 8345 | 2.29 | 204.78 | 7889.79 | -862.9 | -1987.2

## Lookup (hidden)
North Reference | RetunValue | Grid Type | ReturnValue | Deviation Indicator | ReturnValue
| 2 |  | 0 |  | 2
True |  | SPCS-Colorado Central-NAD27 |  | Directional
Grid |  | SPCS-Colorado Central-NAD83 |  | High Angle
|  | SPCS-Colorado North-NAD27 |  | Horizontal
SPCS-Colorado North-NAD83
SPCS-Colorado South-NAD27
SPCS-Colorado South-NAD83
UTM-Zone 12 NAD27
UTM-Zone 12 NAD83
UTM-Zone 13 NAD27
UTM-Zone 13 NAD83