## Data
Header Information | measured depth (ft) | inclination (°) | azimuth (°) | true vertical depth (ft) | northing +N/-S (ft) | easting +E/-W (ft) | Remarks
Operator Name | 0 | 0 | 0 | 0 | 0 | 0
TEP Rocky Mountain, LLC | 123 | 0.18 | 232.91 | 123 | -0.12 | -0.15
Operator Number | 216 | 0.35 | 330.47 | 216 | 0.04 | -0.41
96850 | 308 | 0.44 | 290.39 | 308 | 0.41 | -0.88
Well Name and Number | 401 | 0.44 | 335.39 | 400.99 | 0.86 | -1.36
PA 542-26 | 492 | 2.29 | 248.38 | 491.97 | 0.51 | -3.2
API Number (if available) | 583 | 5.45 | 259.8 | 582.75 | -0.93 | -9.14
05-045-23647 | 675 | 8.8 | 262.35 | 674.03 | -2.64 | -20.42
Location: QQ SEC TWP RGE | 767 | 12.05 | 262.44 | 764.5 | -4.84 | -36.92
Sec.25, T6S, R95W | 859 | 14.43 | 258.57 | 854.05 | -8.38 | -57.68
Citing Type: Planned or Actual | 933 | 16.26 | 260.58 | 925.41 | -11.9 | -76.94
Actual | 1026 | 18.03 | 263.93 | 1014.27 | -15.55 | -104.1
Deviation Indicator | 1083 | 19.08 | 265.68 | 1068.31 | -17.19 | -122.16
Directional | 1172 | 20.15 | 268.83 | 1152.15 | -18.6 | -151.99
North Reference | 1266 | 21.92 | 270.33 | 1239.88 | -18.83 | -185.73
True | 1360 | 23.03 | 267.31 | 1326.74 | -19.59 | -221.64
Grid Type | 1455 | 22.98 | 265.34 | 1414.19 | -21.97 | -258.69
#VALUE! | 1550 | 24.86 | 267.44 | 1501.03 | -24.36 | -297.13
| 1644 | 24.71 | 266.8 | 1586.37 | -26.34 | -336.48
| 1739 | 24.45 | 264.73 | 1672.76 | -29.26 | -375.88
| 1834 | 24.08 | 263.22 | 1759.37 | -33.35 | -414.71
| 1929 | 25.69 | 262.94 | 1845.54 | -38.17 | -454.39
| 2024 | 25.1 | 260.95 | 1931.37 | -43.87 | -494.73
| 2118 | 25.93 | 264.7 | 2016.2 | -48.91 | -534.88
| 2213 | 25.55 | 263.96 | 2101.78 | -52.98 | -575.94
| 2307 | 24.62 | 263.17 | 2186.91 | -57.44 | -615.54
| 2402 | 25.21 | 264.96 | 2273.07 | -61.57 | -655.34
| 2497 | 25.03 | 264.6 | 2359.08 | -65.24 | -695.5
| 2591 | 24.66 | 265.32 | 2444.38 | -68.71 | -734.84
| 2685 | 23.66 | 266.99 | 2530.15 | -71.3 | -773.22
| 2780 | 25.19 | 265.59 | 2616.65 | -73.86 | -812.42
| 2874 | 24.61 | 265.01 | 2701.91 | -77.1 | -851.86
| 2969 | 24.41 | 264.78 | 2788.35 | -80.61 | -891.12
| 3064 | 23.92 | 265.39 | 2875.02 | -83.94 | -929.86
| 3158 | 25.55 | 264.5 | 2960.4 | -87.42 | -969.04
| 3252 | 25.01 | 264.44 | 3045.39 | -91.28 | -1009
| 3346 | 24.08 | 263.01 | 3130.9 | -95.54 | -1047.81
| 3441 | 25.57 | 265.94 | 3217.12 | -99.35 | -1087.5
| 3536 | 24.97 | 265.62 | 3303.03 | -102.34 | -1127.94
| 3631 | 23.9 | 266.62 | 3389.52 | -105 | -1167.15
| 3726 | 25.08 | 266.87 | 3475.97 | -107.24 | -1206.46
| 3820 | 24.03 | 266.89 | 3561.47 | -109.36 | -1245.47
| 3915 | 23.32 | 268.24 | 3648.47 | -110.99 | -1283.58
| 4010 | 23.41 | 269.18 | 3735.68 | -111.84 | -1321.24
| 4105 | 24.18 | 265.77 | 3822.61 | -113.54 | -1359.52
| 4200 | 23.51 | 264.76 | 3909.5 | -116.71 | -1397.79
| 4294 | 26.05 | 265.28 | 3994.84 | -120.12 | -1437.04
| 4389 | 25.2 | 265.61 | 4080.5 | -123.38 | -1477.99
| 4484 | 23.91 | 266.36 | 4166.9 | -126.15 | -1517.37
| 4579 | 22.01 | 264.16 | 4254.38 | -129.19 | -1554.3
| 4705 | 23.7 | 263.19 | 4370.48 | -134.59 | -1602.94
| 4768 | 23.13 | 263.14 | 4428.29 | -137.57 | -1627.79
| 4863 | 21.98 | 262.52 | 4516.02 | -142.12 | -1663.95
| 4958 | 20.58 | 265.2 | 4604.55 | -145.83 | -1698.22
| 5053 | 18.45 | 269.11 | 4694.09 | -147.46 | -1729.89
| 5148 | 16.72 | 268.09 | 4784.64 | -148.15 | -1758.58
| 5243 | 15.12 | 265.85 | 4876 | -149.5 | -1784.6
| 5337 | 14.04 | 265.11 | 4966.97 | -151.36 | -1808.19
| 5432 | 13.34 | 263.61 | 5059.27 | -153.56 | -1830.56
| 5527 | 11.59 | 266.25 | 5152.03 | -155.41 | -1850.98
| 5622 | 10.54 | 268.67 | 5245.26 | -156.23 | -1869.19
| 5716 | 9.32 | 266.28 | 5337.85 | -156.93 | -1885.38
| 5811 | 8.62 | 267.89 | 5431.69 | -157.69 | -1900.17
| 5906 | 7.28 | 276.89 | 5525.78 | -157.23 | -1913.26
| 6001 | 6.6 | 275.42 | 5620.08 | -155.99 | -1924.67
| 6095 | 5.75 | 271.09 | 5713.54 | -155.39 | -1934.76
| 6189 | 5.38 | 266.34 | 5807.09 | -155.58 | -1943.86
| 6284 | 3.66 | 267.82 | 5901.8 | -155.98 | -1951.34
| 6379 | 2.39 | 303.76 | 5996.67 | -154.99 | -1956.01
| 6473 | 2.11 | 298.47 | 6090.6 | -153.08 | -1959.17
| 6568 | 1.33 | 288.73 | 6185.55 | -151.89 | -1961.75
| 6662 | 1 | 300.3 | 6279.53 | -151.13 | -1963.49
| 6757 | 0.61 | 307.5 | 6374.52 | -150.4 | -1964.61
| 6851 | 0.4 | 320.52 | 6468.52 | -149.84 | -1965.21
| 6946 | 0.24 | 286.83 | 6563.52 | -149.53 | -1965.61
| 7040 | 0.26 | 202.97 | 6657.52 | -149.67 | -1965.88
| 7135 | 0.65 | 210.98 | 6752.52 | -150.33 | -1966.25
| 7229 | 0.49 | 198.9 | 6846.51 | -151.17 | -1966.65
| 7324 | 1.12 | 178.2 | 6941.5 | -152.48 | -1966.75
| 7418 | 1.65 | 173.19 | 7035.47 | -154.74 | -1966.56
| 7513 | 1.74 | 165.44 | 7130.43 | -157.5 | -1966.04
| 7607 | 2.19 | 161.55 | 7224.38 | -160.58 | -1965.11
| 7701 | 2.75 | 158.51 | 7318.29 | -164.38 | -1963.72
| 7796 | 3.14 | 163.44 | 7413.16 | -169 | -1962.14
| 7891 | 3.42 | 179.04 | 7508.01 | -174.33 | -1961.35
| 7985 | 3.1 | 178.34 | 7601.86 | -179.67 | -1961.23
| 8080 | 3.03 | 182.85 | 7696.72 | -184.74 | -1961.28
| 8174 | 2.73 | 183.95 | 7790.6 | -189.46 | -1961.56
| 8215 | 2.81 | 171.91 | 7831.55 | -191.43 | -1961.48
| 8275 | 2.81 | 171.91 | 7891.48 | -194.34 | -1961.07

## Lookup (hidden)
North Reference | RetunValue | Grid Type | ReturnValue | Deviation Indicator | ReturnValue
| 2 |  | 0 |  | 2
True |  | SPCS-Colorado Central-NAD27 |  | Directional
Grid |  | SPCS-Colorado Central-NAD83 |  | High Angle
|  | SPCS-Colorado North-NAD27 |  | Horizontal
SPCS-Colorado North-NAD83
SPCS-Colorado South-NAD27
SPCS-Colorado South-NAD83
UTM-Zone 12 NAD27
UTM-Zone 12 NAD83
UTM-Zone 13 NAD27
UTM-Zone 13 NAD83