## Data
Header Information | measured depth (ft) | inclination (°) | azimuth (°) | true vertical depth (ft) | northing +N/-S (ft) | easting +E/-W (ft) | Remarks
Operator Name | 124 | 0.26 | 30.94 | 124 | 0.24 | 0.14
TEP Rocky Mountain, LLC | 214 | 0.35 | 129.38 | 214 | 0.24 | 0.46
Operator Number | 306 | 2.2 | 148.27 | 305.97 | -1.44 | 1.61
96850 | 398 | 4.22 | 162.25 | 397.82 | -6.16 | 3.57
Well Name and Number | 489 | 5.81 | 165.67 | 488.47 | -13.82 | 5.73
PA 543-26 | 580 | 5.72 | 173.94 | 579.01 | -22.79 | 7.35
API Number (if available) | 672 | 4.75 | 200.57 | 670.64 | -30.92 | 6.49
05-045-23652 | 765 | 3.43 | 232.29 | 763.42 | -36.22 | 2.94
Location: QQ SEC TWP RGE | 857 | 2.55 | 260.51 | 855.29 | -38.24 | -1.26
Sec.25, T6S, R95W | 950 | 1.06 | 306.3 | 948.25 | -38.08 | -3.99
Citing Type: Planned or Actual | 1025 | 1.14 | 326.07 | 1023.24 | -37.05 | -4.97
Actual | 1073 | 1.67 | 333.28 | 1071.22 | -36.03 | -5.55
Deviation Indicator | 1266 | 0.96 | 283.07 | 1264.17 | -33.15 | -8.39
Directional | 1361 | 0.51 | 275.65 | 1359.17 | -32.93 | -9.58
North Reference | 1456 | 0.77 | 231.45 | 1454.16 | -33.28 | -10.5
True | 1550 | 3.45 | 220.44 | 1548.09 | -35.83 | -12.83
Grid Type | 1645 | 6.1 | 212.49 | 1642.75 | -42.26 | -17.4
#VALUE! | 1740 | 7.68 | 232.59 | 1737.08 | -50.38 | -25.15
| 1835 | 9.42 | 229.12 | 1831.02 | -59.32 | -36.07
| 1929 | 11.65 | 232.82 | 1923.43 | -70.1 | -49.45
| 2024 | 16.02 | 236.15 | 2015.65 | -83.2 | -67.99
| 2119 | 19.47 | 234.1 | 2106.12 | -99.79 | -91.71
| 2213 | 21.77 | 233.56 | 2194.09 | -119.33 | -118.43
| 2308 | 24.41 | 232.91 | 2281.47 | -141.64 | -148.26
| 2402 | 28.24 | 232.77 | 2365.71 | -166.82 | -181.48
| 2497 | 30.6 | 233.87 | 2448.45 | -194.68 | -218.91
| 2591 | 32.82 | 234.43 | 2528.42 | -223.61 | -258.96
| 2686 | 35.62 | 235.18 | 2606.96 | -254.38 | -302.62
| 2780 | 37.88 | 233.87 | 2682.28 | -287.03 | -348.41
| 2875 | 37.28 | 233.94 | 2757.56 | -321.17 | -395.22
| 2969 | 38.28 | 232.11 | 2831.86 | -355.81 | -441.22
| 3064 | 40.26 | 231.87 | 2905.4 | -392.84 | -488.59
| 3158 | 39.97 | 231.49 | 2977.29 | -430.39 | -536.11
| 3253 | 38.86 | 231.4 | 3050.68 | -467.98 | -583.28
| 3347 | 40.77 | 231.42 | 3122.88 | -505.53 | -630.32
| 3442 | 40.26 | 231.14 | 3195.1 | -544.13 | -678.47
| 3536 | 42.43 | 232.06 | 3265.67 | -582.69 | -727.14
| 3631 | 41.58 | 232.44 | 3336.26 | -621.61 | -777.41
| 3726 | 40.38 | 232.23 | 3407.98 | -659.68 | -826.72
| 3821 | 42.38 | 232.36 | 3479.26 | -698.08 | -876.41
| 3916 | 42.03 | 232.67 | 3549.63 | -736.92 | -927.05
| 4011 | 42.3 | 233.35 | 3620.05 | -775.29 | -977.98
| 4105 | 41.28 | 232.27 | 3690.13 | -813.15 | -1027.89
| 4200 | 40.9 | 232.39 | 3761.73 | -851.3 | -1077.31
| 4295 | 40.96 | 232.86 | 3833.51 | -889.08 | -1126.77
| 4390 | 40.77 | 233.02 | 3905.35 | -926.54 | -1176.37
| 4505 | 40.54 | 232.91 | 3992.59 | -971.67 | -1236.18
| 4579 | 39.31 | 233.35 | 4049.34 | -1000.16 | -1274.17
| 4706 | 37.81 | 235.37 | 4148.65 | -1046.3 | -1338.48
| 4769 | 36.6 | 235.93 | 4198.83 | -1067.8 | -1369.93
| 4864 | 34.45 | 234.75 | 4276.14 | -1099.18 | -1415.34
| 4959 | 32.82 | 235.11 | 4355.23 | -1129.41 | -1458.4
| 5054 | 30.97 | 233.07 | 4435.89 | -1158.83 | -1499.06
| 5148 | 30.03 | 233.74 | 4516.88 | -1187.27 | -1537.36
| 5243 | 28.58 | 233.59 | 4599.72 | -1214.82 | -1574.82
| 5338 | 27.88 | 232.57 | 4683.42 | -1241.81 | -1610.75
| 5432 | 26.03 | 230.43 | 4767.21 | -1268.31 | -1644.1
| 5527 | 25.24 | 230.92 | 4852.86 | -1294.36 | -1675.9
| 5622 | 23.91 | 230.68 | 4939.25 | -1319.33 | -1706.51
| 5717 | 23.28 | 230.89 | 5026.31 | -1343.37 | -1735.97
| 5812 | 22.75 | 229.93 | 5113.75 | -1367.04 | -1764.6
| 5906 | 22.22 | 229.86 | 5200.6 | -1390.19 | -1792.1
| 6001 | 20.9 | 232.36 | 5288.95 | -1412.12 | -1819.25
| 6095 | 18.57 | 235.8 | 5377.43 | -1430.78 | -1844.91
| 6190 | 16.71 | 238.09 | 5467.96 | -1446.5 | -1869.02
| 6285 | 14.45 | 240.69 | 5559.46 | -1459.53 | -1890.95
| 6379 | 12.85 | 235.66 | 5650.81 | -1471.16 | -1909.81
| 6474 | 11.41 | 237.69 | 5743.69 | -1482.15 | -1926.47
| 6568 | 10.05 | 237.86 | 5836.04 | -1491.48 | -1941.28
| 6663 | 7.33 | 235.52 | 5929.94 | -1499.32 | -1953.29
| 6757 | 6.01 | 235.36 | 6023.3 | -1505.51 | -1962.29
| 6852 | 4.61 | 229.61 | 6117.89 | -1510.82 | -1969.29
| 6946 | 3.02 | 244.38 | 6211.68 | -1514.33 | -1974.4
| 7041 | 1.62 | 286.62 | 6306.61 | -1515.03 | -1977.94
| 7135 | 0.51 | 259.35 | 6400.59 | -1514.73 | -1979.62
| 7230 | 1.02 | 236.08 | 6495.58 | -1515.28 | -1980.74
| 7324 | 1.12 | 231.25 | 6589.57 | -1516.32 | -1982.15
| 7419 | 1.37 | 245.1 | 6684.55 | -1517.38 | -1983.91
| 7513 | 1.17 | 235.57 | 6778.52 | -1518.4 | -1985.72
| 7608 | 1.52 | 226.04 | 6873.5 | -1519.82 | -1987.42
| 7702 | 1.43 | 215.51 | 6967.47 | -1521.64 | -1989
| 7797 | 1.43 | 226.18 | 7062.44 | -1523.43 | -1990.55
| 7891 | 1.31 | 233.39 | 7156.41 | -1524.88 | -1992.26
| 7986 | 0.74 | 245.99 | 7251.39 | -1525.78 | -1993.69
| 8080 | 0.97 | 219.02 | 7345.38 | -1526.64 | -1994.74
| 8174 | 1.68 | 214.78 | 7439.36 | -1528.39 | -1996.03
| 8267 | 2.41 | 223.96 | 7532.3 | -1530.92 | -1998.16
| 8361 | 2.73 | 217.53 | 7626.2 | -1534.12 | -2000.9
| 8455 | 2.46 | 207.68 | 7720.11 | -1537.68 | -2003.2
| 8550 | 2.1 | 203.56 | 7815.03 | -1541.08 | -2004.84
| 8615 | 2.1 | 203.56 | 7879.99 | -1543.26 | -2005.8

## Lookup (hidden)
North Reference | RetunValue | Grid Type | ReturnValue | Deviation Indicator | ReturnValue
| 2 |  | 0 |  | 2
True |  | SPCS-Colorado Central-NAD27 |  | Directional
Grid |  | SPCS-Colorado Central-NAD83 |  | High Angle
|  | SPCS-Colorado North-NAD27 |  | Horizontal
SPCS-Colorado North-NAD83
SPCS-Colorado South-NAD27
SPCS-Colorado South-NAD83
UTM-Zone 12 NAD27
UTM-Zone 12 NAD83
UTM-Zone 13 NAD27
UTM-Zone 13 NAD83