## Data
Header Information | measured depth (ft) | inclination (°) | azimuth (°) | true vertical depth (ft) | northing +N/-S (ft) | easting +E/-W (ft)
Operator Name | 0.00 | 0.00 | 0.00 | 0.00 | 0.00 | 0.00
Burlington Resources | 100.00 | 0.00 | 0.00 | 100.00 | 0.00 | 0.00
Operator Number | 200.00 | 0.00 | 0.00 | 200.00 | 0.00 | 0.00
26580 | 300.00 | 0.00 | 0.00 | 300.00 | 0.00 | 0.00
Well Name and Number | 400.00 | 0.00 | 0.00 | 400.00 | 0.00 | 0.00
Chico 4-65 26-25 3AH | 500.00 | 0.00 | 0.00 | 500.00 | 0.00 | 0.00
API Number (if available) | 600.00 | 0.00 | 0.00 | 600.00 | 0.00 | 0.00
| 700.00 | 0.00 | 0.00 | 700.00 | 0.00 | 0.00
Location: QQ SEC TWP RGE | 800.00 | 0.00 | 0.00 | 800.00 | 0.00 | 0.00
SWNW 26 4S 65W | 900.00 | 0.00 | 0.00 | 900.00 | 0.00 | 0.00
Citing Type: Planned or Actual | 1,000.00 | 0.00 | 0.00 | 1,000.00 | 0.00 | 0.00
Planned | 1,100.00 | 0.00 | 0.00 | 1,100.00 | 0.00 | 0.00
Deviation Indicator | 1,200.00 | 0.00 | 0.00 | 1,200.00 | 0.00 | 0.00
0 | 1,300.00 | 0.00 | 0.00 | 1,300.00 | 0.00 | 0.00
North Reference | 1,400.00 | 0.00 | 0.00 | 1,400.00 | 0.00 | 0.00
0 | 1,500.00 | 0.00 | 0.00 | 1,500.00 | 0.00 | 0.00
Grid Type | 1,600.00 | 0.00 | 0.00 | 1,600.00 | 0.00 | 0.00
#VALUE! | 1,700.00 | 0.00 | 0.00 | 1,700.00 | 0.00 | 0.00
| 1,800.00 | 0.00 | 0.00 | 1,800.00 | 0.00 | 0.00
| 1,841.00 | 0.00 | 0.00 | 1,841.00 | 0.00 | 0.00
| 1,900.00 | 0.00 | 0.00 | 1,900.00 | 0.00 | 0.00
| 2,000.00 | 0.00 | 0.00 | 2,000.00 | 0.00 | 0.00
| 2,036.00 | 0.00 | 0.00 | 2,036.00 | 0.00 | 0.00
| 2,100.00 | 0.00 | 0.00 | 2,100.00 | 0.00 | 0.00
| 2,200.00 | 0.00 | 0.00 | 2,200.00 | 0.00 | 0.00
| 2,236.00 | 0.00 | 0.00 | 2,236.00 | 0.00 | 0.00
| 2,300.00 | 0.00 | 0.00 | 2,300.00 | 0.00 | 0.00
| 2,400.00 | 0.00 | 0.00 | 2,400.00 | 0.00 | 0.00
| 2,500.00 | 0.00 | 0.00 | 2,500.00 | 0.00 | 0.00
| 2,600.00 | 0.00 | 0.00 | 2,600.00 | 0.00 | 0.00
| 2,700.00 | 0.00 | 0.00 | 2,700.00 | 0.00 | 0.00
| 2,800.00 | 0.00 | 0.00 | 2,800.00 | 0.00 | 0.00
| 2,900.00 | 0.00 | 0.00 | 2,900.00 | 0.00 | 0.00
| 3,000.00 | 0.00 | 0.00 | 3,000.00 | 0.00 | 0.00
| 3,100.00 | 0.00 | 0.00 | 3,100.00 | 0.00 | 0.00
| 3,200.00 | 0.00 | 0.00 | 3,200.00 | 0.00 | 0.00
| 3,300.00 | 0.00 | 0.00 | 3,300.00 | 0.00 | 0.00
| 3,400.00 | 0.00 | 0.00 | 3,400.00 | 0.00 | 0.00
| 3,500.00 | 0.00 | 0.00 | 3,500.00 | 0.00 | 0.00
| 3,600.00 | 0.00 | 0.00 | 3,600.00 | 0.00 | 0.00
| 3,700.00 | 0.00 | 0.00 | 3,700.00 | 0.00 | 0.00
| 3,800.00 | 0.00 | 0.00 | 3,800.00 | 0.00 | 0.00
| 3,900.00 | 0.00 | 0.00 | 3,900.00 | 0.00 | 0.00
| 4,000.00 | 0.00 | 0.00 | 4,000.00 | 0.00 | 0.00
| 4,100.00 | 0.00 | 0.00 | 4,100.00 | 0.00 | 0.00
| 4,200.00 | 0.00 | 0.00 | 4,200.00 | 0.00 | 0.00
| 4,300.00 | 0.00 | 0.00 | 4,300.00 | 0.00 | 0.00
| 4,400.00 | 0.00 | 0.00 | 4,400.00 | 0.00 | 0.00
| 4,500.00 | 0.00 | 0.00 | 4,500.00 | 0.00 | 0.00
| 4,600.00 | 0.00 | 0.00 | 4,600.00 | 0.00 | 0.00
| 4,700.00 | 0.00 | 0.00 | 4,700.00 | 0.00 | 0.00
| 4,800.00 | 0.00 | 0.00 | 4,800.00 | 0.00 | 0.00
| 4,900.00 | 0.00 | 0.00 | 4,900.00 | 0.00 | 0.00
| 4,933.00 | 0.00 | 0.00 | 4,933.00 | 0.00 | 0.00
| 5,000.00 | 1.01 | 240.41 | 5,000.00 | -0.29 | -0.51
| 5,100.00 | 2.51 | 240.41 | 5,099.95 | -1.80 | -3.17
| 5,200.00 | 4.01 | 240.41 | 5,199.78 | -4.61 | -8.11
| 5,300.00 | 5.51 | 240.41 | 5,299.44 | -8.70 | -15.32
| 5,400.00 | 7.01 | 240.41 | 5,398.84 | -14.08 | -24.79
| 5,500.00 | 8.51 | 240.41 | 5,497.92 | -20.74 | -36.53
| 5,600.00 | 10.01 | 240.41 | 5,596.62 | -28.68 | -50.51
| 5,700.00 | 11.51 | 240.41 | 5,694.86 | -37.90 | -66.74
| 5,800.00 | 13.01 | 240.41 | 5,792.57 | -48.38 | -85.20
| 5,900.00 | 14.51 | 240.41 | 5,889.70 | -60.12 | -105.87
| 6,000.00 | 16.01 | 240.41 | 5,986.18 | -73.11 | -128.75
| 6,100.00 | 17.51 | 240.41 | 6,081.93 | -87.35 | -153.82
| 6,200.00 | 19.01 | 240.41 | 6,176.89 | -102.82 | -181.06
| 6,300.00 | 20.51 | 240.41 | 6,271.01 | -119.51 | -210.45
| 6,400.00 | 22.01 | 240.41 | 6,364.20 | -137.41 | -241.97
| 6,500.00 | 23.51 | 240.41 | 6,456.42 | -156.50 | -275.60
| 6,600.00 | 25.01 | 240.41 | 6,547.59 | -176.79 | -311.32
| 6,700.00 | 26.51 | 240.41 | 6,637.65 | -198.25 | -349.11
| 6,800.00 | 28.01 | 240.41 | 6,726.54 | -220.86 | -388.93
| 6,900.00 | 29.51 | 240.41 | 6,814.21 | -244.61 | -430.76
| 6,933.03 | 30.00 | 240.41 | 6,842.88 | -252.71 | -445.01
| 7,000.00 | 30.00 | 240.41 | 6,900.88 | -269.24 | -474.13
| 7,100.00 | 30.00 | 240.41 | 6,987.49 | -293.93 | -517.61
| 7,200.00 | 30.00 | 240.41 | 7,074.09 | -318.62 | -561.09
| 7,258.85 | 30.00 | 240.41 | 7,125.05 | -333.15 | -586.68
| 7,300.00 | 26.68 | 235.29 | 7,161.27 | -343.50 | -603.23
| 7,350.00 | 22.95 | 227.31 | 7,206.66 | -356.51 | -619.63
| 7,400.00 | 19.77 | 216.69 | 7,253.24 | -369.90 | -631.85
| 7,450.00 | 17.42 | 202.79 | 7,300.65 | -383.59 | -639.81
| 7,500.00 | 16.26 | 185.93 | 7,348.53 | -397.46 | -643.43
| 7,550.00 | 16.56 | 168.20 | 7,396.52 | -411.41 | -642.70
| 7,600.00 | 18.24 | 152.40 | 7,444.26 | -425.33 | -637.61
| 7,650.00 | 20.98 | 139.87 | 7,491.38 | -439.12 | -628.21
| 7,700.00 | 24.41 | 130.41 | 7,537.51 | -452.67 | -614.57
| 7,750.00 | 28.29 | 123.28 | 7,582.32 | -465.88 | -596.79
| 7,800.00 | 32.45 | 117.79 | 7,625.46 | -478.64 | -575.00
| 7,850.00 | 36.81 | 113.46 | 7,666.60 | -490.87 | -549.38
| 7,900.00 | 41.29 | 109.93 | 7,705.43 | -502.46 | -520.11
| 7,950.00 | 45.86 | 106.99 | 7,741.65 | -513.33 | -487.43
| 8,000.00 | 50.49 | 104.47 | 7,774.98 | -523.40 | -451.57
| 8,022.54 | 52.60 | 103.45 | 7,789.00 | -527.65 | -434.44
| 8,050.00 | 55.18 | 102.27 | 7,805.18 | -532.59 | -412.81
| 8,100.00 | 59.90 | 100.31 | 7,832.01 | -540.82 | -371.45
| 8,150.00 | 64.64 | 98.53 | 7,855.28 | -548.05 | -327.81
| 8,200.00 | 69.41 | 96.88 | 7,874.79 | -554.21 | -282.20
| 8,250.00 | 74.18 | 95.33 | 7,890.41 | -559.25 | -234.99
| 8,300.00 | 78.97 | 93.86 | 7,902.01 | -563.14 | -186.53
| 8,305.31 | 79.48 | 93.71 | 7,903.00 | -563.49 | -181.33
| 8,350.00 | 83.77 | 92.43 | 7,909.51 | -565.85 | -137.18
| 8,400.00 | 88.57 | 91.03 | 7,912.84 | -567.35 | -87.33
| 8,420.87 | 90.58 | 90.45 | 7,913.00 | -567.62 | -66.46
| 8,420.88 | 90.58 | 90.45 | 7,913.00 | -567.62 | -66.46
| 8,500.00 | 90.58 | 90.45 | 7,912.20 | -568.24 | 12.66
| 8,600.00 | 90.58 | 90.45 | 7,911.20 | -569.02 | 112.65
| 8,700.00 | 90.58 | 90.45 | 7,910.19 | -569.80 | 212.64
| 8,800.00 | 90.58 | 90.45 | 7,909.19 | -570.58 | 312.63
| 8,900.00 | 90.58 | 90.45 | 7,908.18 | -571.36 | 412.62
| 9,000.00 | 90.58 | 90.45 | 7,907.18 | -572.14 | 512.62
| 9,100.00 | 90.58 | 90.45 | 7,906.17 | -572.92 | 612.61
| 9,200.00 | 90.58 | 90.45 | 7,905.17 | -573.70 | 712.60
| 9,300.00 | 90.58 | 90.45 | 7,904.16 | -574.49 | 812.59
| 9,400.00 | 90.58 | 90.45 | 7,903.15 | -575.27 | 912.58
| 9,500.00 | 90.58 | 90.45 | 7,902.15 | -576.05 | 1,012.58
| 9,600.00 | 90.58 | 90.45 | 7,901.14 | -576.83 | 1,112.57
| 9,700.00 | 90.58 | 90.45 | 7,900.14 | -577.61 | 1,212.56
| 9,800.00 | 90.58 | 90.45 | 7,899.13 | -578.39 | 1,312.55
| 9,900.00 | 90.58 | 90.45 | 7,898.13 | -579.17 | 1,412.54
| 10,000.00 | 90.58 | 90.45 | 7,897.12 | -579.95 | 1,512.54
| 10,100.00 | 90.58 | 90.45 | 7,896.12 | -580.73 | 1,612.53
| 10,200.00 | 90.58 | 90.45 | 7,895.11 | -581.51 | 1,712.52
| 10,300.00 | 90.58 | 90.45 | 7,894.10 | -582.29 | 1,812.51
| 10,400.00 | 90.58 | 90.45 | 7,893.10 | -583.07 | 1,912.50
| 10,500.00 | 90.58 | 90.45 | 7,892.09 | -583.85 | 2,012.49
| 10,600.00 | 90.58 | 90.45 | 7,891.09 | -584.63 | 2,112.49
| 10,700.00 | 90.58 | 90.45 | 7,890.08 | -585.41 | 2,212.48
| 10,800.00 | 90.58 | 90.45 | 7,889.08 | -586.19 | 2,312.47
| 10,900.00 | 90.58 | 90.45 | 7,888.07 | -586.98 | 2,412.46
| 11,000.00 | 90.58 | 90.45 | 7,887.07 | -587.76 | 2,512.45
| 11,100.00 | 90.58 | 90.45 | 7,886.06 | -588.54 | 2,612.45
| 11,200.00 | 90.58 | 90.45 | 7,885.05 | -589.32 | 2,712.44
| 11,300.00 | 90.58 | 90.45 | 7,884.05 | -590.10 | 2,812.43
| 11,400.00 | 90.58 | 90.45 | 7,883.04 | -590.88 | 2,912.42
| 11,500.00 | 90.58 | 90.45 | 7,882.04 | -591.66 | 3,012.41
| 11,600.00 | 90.58 | 90.45 | 7,881.03 | -592.44 | 3,112.41
| 11,700.00 | 90.58 | 90.45 | 7,880.03 | -593.22 | 3,212.40
| 11,800.00 | 90.58 | 90.45 | 7,879.02 | -594.00 | 3,312.39
| 11,900.00 | 90.58 | 90.45 | 7,878.02 | -594.78 | 3,412.38
| 12,000.00 | 90.58 | 90.45 | 7,877.01 | -595.56 | 3,512.37
| 12,100.00 | 90.58 | 90.45 | 7,876.00 | -596.34 | 3,612.37
| 12,200.00 | 90.58 | 90.45 | 7,875.00 | -597.12 | 3,712.36
| 12,300.00 | 90.58 | 90.45 | 7,873.99 | -597.90 | 3,812.35
| 12,400.00 | 90.58 | 90.45 | 7,872.99 | -598.69 | 3,912.34
| 12,500.00 | 90.58 | 90.45 | 7,871.98 | -599.47 | 4,012.33
| 12,600.00 | 90.58 | 90.45 | 7,870.98 | -600.25 | 4,112.32
| 12,700.00 | 90.58 | 90.45 | 7,869.97 | -601.03 | 4,212.32
| 12,800.00 | 90.58 | 90.45 | 7,868.97 | -601.81 | 4,312.31
| 12,900.00 | 90.58 | 90.45 | 7,867.96 | -602.59 | 4,412.30
| 13,000.00 | 90.58 | 90.45 | 7,866.95 | -603.37 | 4,512.29
| 13,100.00 | 90.58 | 90.45 | 7,865.95 | -604.15 | 4,612.28
| 13,200.00 | 90.58 | 90.45 | 7,864.94 | -604.93 | 4,712.28
| 13,300.00 | 90.58 | 90.45 | 7,863.94 | -605.71 | 4,812.27
| 13,400.00 | 90.58 | 90.45 | 7,862.93 | -606.49 | 4,912.26
| 13,500.00 | 90.58 | 90.45 | 7,861.93 | -607.27 | 5,012.25
| 13,600.00 | 90.58 | 90.45 | 7,860.92 | -608.05 | 5,112.24
| 13,700.00 | 90.58 | 90.45 | 7,859.92 | -608.83 | 5,212.24
| 13,800.00 | 90.58 | 90.45 | 7,858.91 | -609.61 | 5,312.23
| 13,900.00 | 90.58 | 90.45 | 7,857.90 | -610.40 | 5,412.22
| 14,000.00 | 90.58 | 90.45 | 7,856.90 | -611.18 | 5,512.21
| 14,100.00 | 90.58 | 90.45 | 7,855.89 | -611.96 | 5,612.20
| 14,200.00 | 90.58 | 90.45 | 7,854.89 | -612.74 | 5,712.19
| 14,300.00 | 90.58 | 90.45 | 7,853.88 | -613.52 | 5,812.19
| 14,400.00 | 90.58 | 90.45 | 7,852.88 | -614.30 | 5,912.18
| 14,500.00 | 90.58 | 90.45 | 7,851.87 | -615.08 | 6,012.17
| 14,600.00 | 90.58 | 90.45 | 7,850.87 | -615.86 | 6,112.16
| 14,700.00 | 90.58 | 90.45 | 7,849.86 | -616.64 | 6,212.15
| 14,800.00 | 90.58 | 90.45 | 7,848.85 | -617.42 | 6,312.15
| 14,900.00 | 90.58 | 90.45 | 7,847.85 | -618.20 | 6,412.14
| 15,000.00 | 90.58 | 90.45 | 7,846.84 | -618.98 | 6,512.13
| 15,100.00 | 90.58 | 90.45 | 7,845.84 | -619.76 | 6,612.12
| 15,200.00 | 90.58 | 90.45 | 7,844.83 | -620.54 | 6,712.11
| 15,300.00 | 90.58 | 90.45 | 7,843.83 | -621.32 | 6,812.11
| 15,400.00 | 90.58 | 90.45 | 7,842.82 | -622.10 | 6,912.10
| 15,500.00 | 90.58 | 90.45 | 7,841.82 | -622.89 | 7,012.09
| 15,600.00 | 90.58 | 90.45 | 7,840.81 | -623.67 | 7,112.08
| 15,700.00 | 90.58 | 90.45 | 7,839.80 | -624.45 | 7,212.07
| 15,800.00 | 90.58 | 90.45 | 7,838.80 | -625.23 | 7,312.07
| 15,900.00 | 90.58 | 90.45 | 7,837.79 | -626.01 | 7,412.06
| 16,000.00 | 90.58 | 90.45 | 7,836.79 | -626.79 | 7,512.05
| 16,100.00 | 90.58 | 90.45 | 7,835.78 | -627.57 | 7,612.04
| 16,200.00 | 90.58 | 90.45 | 7,834.78 | -628.35 | 7,712.03
| 16,300.00 | 90.58 | 90.45 | 7,833.77 | -629.13 | 7,812.02
| 16,400.00 | 90.58 | 90.45 | 7,832.77 | -629.91 | 7,912.02
| 16,500.00 | 90.58 | 90.45 | 7,831.76 | -630.69 | 8,012.01
| 16,600.00 | 90.58 | 90.45 | 7,830.75 | -631.47 | 8,112.00
| 16,700.00 | 90.58 | 90.45 | 7,829.75 | -632.25 | 8,211.99
| 16,800.00 | 90.58 | 90.45 | 7,828.74 | -633.03 | 8,311.98
| 16,900.00 | 90.58 | 90.45 | 7,827.74 | -633.81 | 8,411.98
| 17,000.00 | 90.58 | 90.45 | 7,826.73 | -634.60 | 8,511.97
| 17,100.00 | 90.58 | 90.45 | 7,825.73 | -635.38 | 8,611.96
| 17,200.00 | 90.58 | 90.45 | 7,824.72 | -636.16 | 8,711.95
| 17,300.00 | 90.58 | 90.45 | 7,823.72 | -636.94 | 8,811.94
| 17,400.00 | 90.58 | 90.45 | 7,822.71 | -637.72 | 8,911.94
| 17,500.00 | 90.58 | 90.45 | 7,821.70 | -638.50 | 9,011.93
| 17,600.00 | 90.58 | 90.45 | 7,820.70 | -639.28 | 9,111.92
| 17,700.00 | 90.58 | 90.45 | 7,819.69 | -640.06 | 9,211.91
| 17,800.00 | 90.58 | 90.45 | 7,818.69 | -640.84 | 9,311.90
| 17,900.00 | 90.58 | 90.45 | 7,817.68 | -641.62 | 9,411.90
| 18,000.00 | 90.58 | 90.45 | 7,816.68 | -642.40 | 9,511.89
| 18,100.00 | 90.58 | 90.45 | 7,815.67 | -643.18 | 9,611.88
| 18,166.72 | 90.58 | 90.45 | 7,815.00 | -643.70 | 9,678.59

## Lookup (hidden)
North Reference | RetunValue | Grid Type | ReturnValue | Deviation Indicator | ReturnValue
| 1 |  | 0 |  | 1
True |  | SPCS-Colorado Central-NAD27 |  | Directional
Grid |  | SPCS-Colorado Central-NAD83 |  | High Angle
|  | SPCS-Colorado North-NAD27 |  | Horizontal
SPCS-Colorado North-NAD83
SPCS-Colorado South-NAD27
SPCS-Colorado South-NAD83
UTM-Zone 12 NAD27
UTM-Zone 12 NAD83
UTM-Zone 13 NAD27
UTM-Zone 13 NAD83