## Data
Header Information | measured depth (ft) | inclination (°) | azimuth (°) | true vertical depth (ft) | northing +N/-S (ft) | easting +E/-W (ft)
Operator Name | 0.00 | 0.00 | 0.00 | 0.00 | 0.00 | 0.00
Burlington Resources | 100.00 | 0.00 | 0.00 | 100.00 | 0.00 | 0.00
Operator Number | 200.00 | 0.00 | 0.00 | 200.00 | 0.00 | 0.00
26580 | 300.00 | 0.00 | 0.00 | 300.00 | 0.00 | 0.00
Well Name and Number | 400.00 | 0.00 | 0.00 | 400.00 | 0.00 | 0.00
Chico 4-65 26-25 2DH | 500.00 | 0.00 | 0.00 | 500.00 | 0.00 | 0.00
API Number (if available) | 600.00 | 0.00 | 0.00 | 600.00 | 0.00 | 0.00
| 700.00 | 0.00 | 0.00 | 700.00 | 0.00 | 0.00
Location: QQ SEC TWP RGE | 800.00 | 0.00 | 0.00 | 800.00 | 0.00 | 0.00
SWNW 26 4S 65W | 900.00 | 0.00 | 0.00 | 900.00 | 0.00 | 0.00
Citing Type: Planned or Actual | 1,000.00 | 0.00 | 0.00 | 1,000.00 | 0.00 | 0.00
Planned | 1,100.00 | 0.00 | 0.00 | 1,100.00 | 0.00 | 0.00
Deviation Indicator | 1,200.00 | 0.00 | 0.00 | 1,200.00 | 0.00 | 0.00
0 | 1,300.00 | 0.00 | 0.00 | 1,300.00 | 0.00 | 0.00
North Reference | 1,400.00 | 0.00 | 0.00 | 1,400.00 | 0.00 | 0.00
0 | 1,500.00 | 0.00 | 0.00 | 1,500.00 | 0.00 | 0.00
Grid Type | 1,600.00 | 0.00 | 0.00 | 1,600.00 | 0.00 | 0.00
#VALUE! | 1,700.00 | 0.00 | 0.00 | 1,700.00 | 0.00 | 0.00
| 1,800.00 | 0.00 | 0.00 | 1,800.00 | 0.00 | 0.00
| 1,841.00 | 0.00 | 0.00 | 1,841.00 | 0.00 | 0.00
| 1,900.00 | 0.00 | 0.00 | 1,900.00 | 0.00 | 0.00
| 2,000.00 | 0.00 | 0.00 | 2,000.00 | 0.00 | 0.00
| 2,036.00 | 0.00 | 0.00 | 2,036.00 | 0.00 | 0.00
| 2,100.00 | 0.00 | 0.00 | 2,100.00 | 0.00 | 0.00
| 2,200.00 | 0.00 | 0.00 | 2,200.00 | 0.00 | 0.00
| 2,236.00 | 0.00 | 0.00 | 2,236.00 | 0.00 | 0.00
| 2,300.00 | 0.00 | 0.00 | 2,300.00 | 0.00 | 0.00
| 2,400.00 | 0.00 | 0.00 | 2,400.00 | 0.00 | 0.00
| 2,500.00 | 0.00 | 0.00 | 2,500.00 | 0.00 | 0.00
| 2,600.00 | 0.00 | 0.00 | 2,600.00 | 0.00 | 0.00
| 2,700.00 | 0.00 | 0.00 | 2,700.00 | 0.00 | 0.00
| 2,800.00 | 0.00 | 0.00 | 2,800.00 | 0.00 | 0.00
| 2,900.00 | 0.00 | 0.00 | 2,900.00 | 0.00 | 0.00
| 3,000.00 | 0.00 | 0.00 | 3,000.00 | 0.00 | 0.00
| 3,100.00 | 0.00 | 0.00 | 3,100.00 | 0.00 | 0.00
| 3,200.00 | 0.00 | 0.00 | 3,200.00 | 0.00 | 0.00
| 3,300.00 | 0.00 | 0.00 | 3,300.00 | 0.00 | 0.00
| 3,400.00 | 0.00 | 0.00 | 3,400.00 | 0.00 | 0.00
| 3,500.00 | 0.00 | 0.00 | 3,500.00 | 0.00 | 0.00
| 3,600.00 | 0.00 | 0.00 | 3,600.00 | 0.00 | 0.00
| 3,700.00 | 0.00 | 0.00 | 3,700.00 | 0.00 | 0.00
| 3,800.00 | 0.00 | 0.00 | 3,800.00 | 0.00 | 0.00
| 3,900.00 | 0.00 | 0.00 | 3,900.00 | 0.00 | 0.00
| 4,000.00 | 0.00 | 0.00 | 4,000.00 | 0.00 | 0.00
| 4,100.00 | 0.00 | 0.00 | 4,100.00 | 0.00 | 0.00
| 4,200.00 | 0.00 | 0.00 | 4,200.00 | 0.00 | 0.00
| 4,300.00 | 0.00 | 0.00 | 4,300.00 | 0.00 | 0.00
| 4,400.00 | 0.00 | 0.00 | 4,400.00 | 0.00 | 0.00
| 4,500.00 | 0.00 | 0.00 | 4,500.00 | 0.00 | 0.00
| 4,600.00 | 0.00 | 0.00 | 4,600.00 | 0.00 | 0.00
| 4,700.00 | 0.00 | 0.00 | 4,700.00 | 0.00 | 0.00
| 4,800.00 | 0.00 | 0.00 | 4,800.00 | 0.00 | 0.00
| 4,900.00 | 0.00 | 0.00 | 4,900.00 | 0.00 | 0.00
| 5,000.00 | 0.00 | 0.00 | 5,000.00 | 0.00 | 0.00
| 5,095.00 | 0.00 | 0.00 | 5,095.00 | 0.00 | 0.00
| 5,100.00 | 0.08 | 254.81 | 5,100.00 | 0.00 | 0.00
| 5,200.00 | 1.58 | 254.81 | 5,199.99 | -0.38 | -1.39
| 5,300.00 | 3.08 | 254.81 | 5,299.90 | -1.44 | -5.31
| 5,400.00 | 4.58 | 254.81 | 5,399.68 | -3.19 | -11.75
| 5,500.00 | 6.08 | 254.81 | 5,499.24 | -5.62 | -20.70
| 5,600.00 | 7.58 | 254.81 | 5,598.53 | -8.74 | -32.17
| 5,700.00 | 9.08 | 254.81 | 5,697.47 | -12.53 | -46.14
| 5,800.00 | 10.58 | 254.81 | 5,796.00 | -17.00 | -62.61
| 5,900.00 | 12.08 | 254.81 | 5,894.05 | -22.15 | -81.56
| 6,000.00 | 13.58 | 254.81 | 5,991.56 | -27.97 | -102.98
| 6,100.00 | 15.08 | 254.81 | 6,088.44 | -34.45 | -126.86
| 6,200.00 | 16.58 | 254.81 | 6,184.65 | -41.60 | -153.17
| 6,300.00 | 18.08 | 254.81 | 6,280.11 | -49.40 | -181.91
| 6,400.00 | 19.58 | 254.81 | 6,374.76 | -57.86 | -213.05
| 6,500.00 | 21.08 | 254.81 | 6,468.53 | -66.96 | -246.57
| 6,600.00 | 22.58 | 254.81 | 6,561.36 | -76.70 | -282.45
| 6,700.00 | 24.08 | 254.81 | 6,653.19 | -87.08 | -320.66
| 6,800.00 | 25.58 | 254.81 | 6,743.94 | -98.08 | -361.17
| 6,900.00 | 27.08 | 254.81 | 6,833.57 | -109.70 | -403.97
| 7,000.00 | 28.58 | 254.81 | 6,922.00 | -121.94 | -449.01
| 7,092.66 | 29.96 | 254.81 | 7,002.83 | -133.81 | -492.73
| 7,100.00 | 29.96 | 254.81 | 7,009.19 | -134.77 | -496.27
| 7,200.00 | 29.96 | 254.81 | 7,095.82 | -147.86 | -544.47
| 7,258.84 | 29.96 | 254.81 | 7,146.80 | -155.56 | -572.83
| 7,300.00 | 26.08 | 251.91 | 7,183.13 | -161.07 | -591.36
| 7,350.00 | 21.46 | 247.11 | 7,228.88 | -168.04 | -610.25
| 7,400.00 | 17.06 | 239.91 | 7,276.07 | -175.28 | -625.03
| 7,450.00 | 13.07 | 228.20 | 7,324.36 | -182.73 | -635.59
| 7,500.00 | 10.01 | 208.15 | 7,373.36 | -190.33 | -641.86
| 7,550.00 | 8.89 | 178.08 | 7,422.71 | -198.03 | -643.78
| 7,600.00 | 10.38 | 149.16 | 7,472.03 | -205.76 | -641.34
| 7,650.00 | 13.63 | 130.68 | 7,520.95 | -213.48 | -634.56
| 7,700.00 | 17.71 | 119.85 | 7,569.09 | -221.11 | -623.49
| 7,750.00 | 22.16 | 113.11 | 7,616.09 | -228.60 | -608.21
| 7,800.00 | 26.79 | 108.57 | 7,661.59 | -235.89 | -588.84
| 7,850.00 | 31.53 | 105.30 | 7,705.24 | -242.94 | -565.54
| 7,900.00 | 36.34 | 102.81 | 7,746.72 | -249.68 | -538.46
| 7,950.00 | 41.18 | 100.83 | 7,785.69 | -256.06 | -507.83
| 7,954.41 | 41.61 | 100.68 | 7,789.00 | -256.60 | -504.97
| 8,000.00 | 46.06 | 99.21 | 7,821.88 | -262.04 | -473.87
| 8,050.00 | 50.95 | 97.83 | 7,855.00 | -267.56 | -436.85
| 8,100.00 | 55.85 | 96.63 | 7,884.80 | -272.60 | -397.03
| 8,150.00 | 60.77 | 95.56 | 7,911.06 | -277.10 | -354.74
| 8,200.00 | 65.70 | 94.59 | 7,933.57 | -281.04 | -310.29
| 8,250.00 | 70.63 | 93.69 | 7,952.17 | -284.38 | -264.01
| 8,300.00 | 75.56 | 92.85 | 7,966.70 | -287.11 | -216.27
| 8,338.17 | 79.33 | 92.23 | 7,975.00 | -288.75 | -179.05
| 8,350.00 | 80.50 | 92.04 | 7,977.07 | -289.19 | -167.41
| 8,400.00 | 85.44 | 91.26 | 7,983.19 | -290.61 | -117.82
| 8,452.20 | 90.59 | 90.45 | 7,985.00 | -291.39 | -65.68
| 8,500.00 | 90.59 | 90.45 | 7,984.50 | -291.76 | -17.88
| 8,600.00 | 90.59 | 90.45 | 7,983.47 | -292.54 | 82.11
| 8,700.00 | 90.59 | 90.45 | 7,982.43 | -293.32 | 182.10
| 8,800.00 | 90.59 | 90.45 | 7,981.40 | -294.10 | 282.09
| 8,900.00 | 90.59 | 90.45 | 7,980.36 | -294.88 | 382.08
| 9,000.00 | 90.59 | 90.45 | 7,979.32 | -295.66 | 482.07
| 9,100.00 | 90.59 | 90.45 | 7,978.29 | -296.44 | 582.07
| 9,200.00 | 90.59 | 90.45 | 7,977.25 | -297.22 | 682.06
| 9,300.00 | 90.59 | 90.45 | 7,976.22 | -298.00 | 782.05
| 9,400.00 | 90.59 | 90.45 | 7,975.18 | -298.78 | 882.04
| 9,500.00 | 90.59 | 90.45 | 7,974.14 | -299.57 | 982.03
| 9,600.00 | 90.59 | 90.45 | 7,973.11 | -300.35 | 1,082.02
| 9,700.00 | 90.59 | 90.45 | 7,972.07 | -301.13 | 1,182.01
| 9,800.00 | 90.59 | 90.45 | 7,971.03 | -301.91 | 1,282.01
| 9,900.00 | 90.59 | 90.45 | 7,970.00 | -302.69 | 1,382.00
| 10,000.00 | 90.59 | 90.45 | 7,968.96 | -303.47 | 1,481.99
| 10,100.00 | 90.59 | 90.45 | 7,967.93 | -304.25 | 1,581.98
| 10,200.00 | 90.59 | 90.45 | 7,966.89 | -305.03 | 1,681.97
| 10,300.00 | 90.59 | 90.45 | 7,965.85 | -305.81 | 1,781.96
| 10,400.00 | 90.59 | 90.45 | 7,964.82 | -306.59 | 1,881.96
| 10,500.00 | 90.59 | 90.45 | 7,963.78 | -307.37 | 1,981.95
| 10,600.00 | 90.59 | 90.45 | 7,962.75 | -308.15 | 2,081.94
| 10,700.00 | 90.59 | 90.45 | 7,961.71 | -308.93 | 2,181.93
| 10,800.00 | 90.59 | 90.45 | 7,960.67 | -309.71 | 2,281.92
| 10,900.00 | 90.59 | 90.45 | 7,959.64 | -310.49 | 2,381.91
| 11,000.00 | 90.59 | 90.45 | 7,958.60 | -311.27 | 2,481.91
| 11,100.00 | 90.59 | 90.45 | 7,957.56 | -312.05 | 2,581.90
| 11,200.00 | 90.59 | 90.45 | 7,956.53 | -312.83 | 2,681.89
| 11,300.00 | 90.59 | 90.45 | 7,955.49 | -313.61 | 2,781.88
| 11,400.00 | 90.59 | 90.45 | 7,954.46 | -314.40 | 2,881.87
| 11,500.00 | 90.59 | 90.45 | 7,953.42 | -315.18 | 2,981.86
| 11,600.00 | 90.59 | 90.45 | 7,952.38 | -315.96 | 3,081.86
| 11,700.00 | 90.59 | 90.45 | 7,951.35 | -316.74 | 3,181.85
| 11,800.00 | 90.59 | 90.45 | 7,950.31 | -317.52 | 3,281.84
| 11,900.00 | 90.59 | 90.45 | 7,949.27 | -318.30 | 3,381.83
| 12,000.00 | 90.59 | 90.45 | 7,948.24 | -319.08 | 3,481.82
| 12,100.00 | 90.59 | 90.45 | 7,947.20 | -319.86 | 3,581.81
| 12,200.00 | 90.59 | 90.45 | 7,946.17 | -320.64 | 3,681.80
| 12,300.00 | 90.59 | 90.45 | 7,945.13 | -321.42 | 3,781.80
| 12,400.00 | 90.59 | 90.45 | 7,944.09 | -322.20 | 3,881.79
| 12,500.00 | 90.59 | 90.45 | 7,943.06 | -322.98 | 3,981.78
| 12,600.00 | 90.59 | 90.45 | 7,942.02 | -323.76 | 4,081.77
| 12,700.00 | 90.59 | 90.45 | 7,940.99 | -324.54 | 4,181.76
| 12,800.00 | 90.59 | 90.45 | 7,939.95 | -325.32 | 4,281.75
| 12,900.00 | 90.59 | 90.45 | 7,938.91 | -326.10 | 4,381.75
| 13,000.00 | 90.59 | 90.45 | 7,937.88 | -326.88 | 4,481.74
| 13,100.00 | 90.59 | 90.45 | 7,936.84 | -327.66 | 4,581.73
| 13,200.00 | 90.59 | 90.45 | 7,935.80 | -328.44 | 4,681.72
| 13,300.00 | 90.59 | 90.45 | 7,934.77 | -329.23 | 4,781.71
| 13,400.00 | 90.59 | 90.45 | 7,933.73 | -330.01 | 4,881.70
| 13,500.00 | 90.59 | 90.45 | 7,932.70 | -330.79 | 4,981.70
| 13,600.00 | 90.59 | 90.45 | 7,931.66 | -331.57 | 5,081.69
| 13,700.00 | 90.59 | 90.45 | 7,930.62 | -332.35 | 5,181.68
| 13,800.00 | 90.59 | 90.45 | 7,929.59 | -333.13 | 5,281.67
| 13,900.00 | 90.59 | 90.45 | 7,928.55 | -333.91 | 5,381.66
| 14,000.00 | 90.59 | 90.45 | 7,927.51 | -334.69 | 5,481.65
| 14,100.00 | 90.59 | 90.45 | 7,926.48 | -335.47 | 5,581.64
| 14,200.00 | 90.59 | 90.45 | 7,925.44 | -336.25 | 5,681.64
| 14,300.00 | 90.59 | 90.45 | 7,924.41 | -337.03 | 5,781.63
| 14,400.00 | 90.59 | 90.45 | 7,923.37 | -337.81 | 5,881.62
| 14,500.00 | 90.59 | 90.45 | 7,922.33 | -338.59 | 5,981.61
| 14,600.00 | 90.59 | 90.45 | 7,921.30 | -339.37 | 6,081.60
| 14,700.00 | 90.59 | 90.45 | 7,920.26 | -340.15 | 6,181.59
| 14,800.00 | 90.59 | 90.45 | 7,919.23 | -340.93 | 6,281.59
| 14,900.00 | 90.59 | 90.45 | 7,918.19 | -341.71 | 6,381.58
| 15,000.00 | 90.59 | 90.45 | 7,917.15 | -342.49 | 6,481.57
| 15,100.00 | 90.59 | 90.45 | 7,916.12 | -343.27 | 6,581.56
| 15,200.00 | 90.59 | 90.45 | 7,915.08 | -344.06 | 6,681.55
| 15,300.00 | 90.59 | 90.45 | 7,914.04 | -344.84 | 6,781.54
| 15,400.00 | 90.59 | 90.45 | 7,913.01 | -345.62 | 6,881.54
| 15,500.00 | 90.59 | 90.45 | 7,911.97 | -346.40 | 6,981.53
| 15,600.00 | 90.59 | 90.45 | 7,910.94 | -347.18 | 7,081.52
| 15,700.00 | 90.59 | 90.45 | 7,909.90 | -347.96 | 7,181.51
| 15,800.00 | 90.59 | 90.45 | 7,908.86 | -348.74 | 7,281.50
| 15,900.00 | 90.59 | 90.45 | 7,907.83 | -349.52 | 7,381.49
| 16,000.00 | 90.59 | 90.45 | 7,906.79 | -350.30 | 7,481.48
| 16,100.00 | 90.59 | 90.45 | 7,905.76 | -351.08 | 7,581.48
| 16,200.00 | 90.59 | 90.45 | 7,904.72 | -351.86 | 7,681.47
| 16,300.00 | 90.59 | 90.45 | 7,903.68 | -352.64 | 7,781.46
| 16,400.00 | 90.59 | 90.45 | 7,902.65 | -353.42 | 7,881.45
| 16,500.00 | 90.59 | 90.45 | 7,901.61 | -354.20 | 7,981.44
| 16,600.00 | 90.59 | 90.45 | 7,900.57 | -354.98 | 8,081.43
| 16,700.00 | 90.59 | 90.45 | 7,899.54 | -355.76 | 8,181.43
| 16,800.00 | 90.59 | 90.45 | 7,898.50 | -356.54 | 8,281.42
| 16,900.00 | 90.59 | 90.45 | 7,897.47 | -357.32 | 8,381.41
| 17,000.00 | 90.59 | 90.45 | 7,896.43 | -358.10 | 8,481.40
| 17,100.00 | 90.59 | 90.45 | 7,895.39 | -358.89 | 8,581.39
| 17,200.00 | 90.59 | 90.45 | 7,894.36 | -359.67 | 8,681.38
| 17,300.00 | 90.59 | 90.45 | 7,893.32 | -360.45 | 8,781.38
| 17,400.00 | 90.59 | 90.45 | 7,892.28 | -361.23 | 8,881.37
| 17,500.00 | 90.59 | 90.45 | 7,891.25 | -362.01 | 8,981.36
| 17,600.00 | 90.59 | 90.45 | 7,890.21 | -362.79 | 9,081.35
| 17,700.00 | 90.59 | 90.45 | 7,889.18 | -363.57 | 9,181.34
| 17,800.00 | 90.59 | 90.45 | 7,888.14 | -364.35 | 9,281.33
| 17,900.00 | 90.59 | 90.45 | 7,887.10 | -365.13 | 9,381.33
| 18,000.00 | 90.59 | 90.45 | 7,886.07 | -365.91 | 9,481.32
| 18,100.00 | 90.59 | 90.45 | 7,885.03 | -366.69 | 9,581.31
| 18,199.52 | 90.59 | 90.45 | 7,884.00 | -367.47 | 9,680.82

## Lookup (hidden)
North Reference | RetunValue | Grid Type | ReturnValue | Deviation Indicator | ReturnValue
| 1 |  | 0 |  | 1
True |  | SPCS-Colorado Central-NAD27 |  | Directional
Grid |  | SPCS-Colorado Central-NAD83 |  | High Angle
|  | SPCS-Colorado North-NAD27 |  | Horizontal
SPCS-Colorado North-NAD83
SPCS-Colorado South-NAD27
SPCS-Colorado South-NAD83
UTM-Zone 12 NAD27
UTM-Zone 12 NAD83
UTM-Zone 13 NAD27
UTM-Zone 13 NAD83