## Data
Header Information | measured depth (ft) | inclination (°) | azimuth (°) | true vertical depth (ft) | northing +N/-S (ft) | easting +E/-W (ft)
Operator Name | 100 | 0 | 0 | 100 | 0 | 0
CRESTONE PEAK RESOURCES OPERATING LLC | 200 | 0 | 0 | 200 | 0 | 0
Operator Number | 300 | 2 | 275 | 299.98 | 0.15 | -1.74
10633 | 400 | 4 | 275 | 399.84 | 0.61 | -6.95
Well Name and Number | 450 | 5 | 275 | 449.68 | 0.95 | -10.86
DAVIS 1L-9H-G266 | 500 | 6.4 | 269.64 | 499.43 | 1.12 | -15.82
API Number (if available) | 600 | 9.3 | 263.85 | 598.49 | 0.22 | -29.43
| 700 | 12.25 | 260.81 | 696.71 | -2.34 | -47.94
Location: QQ SEC TWP RGE | 800 | 15.22 | 258.94 | 793.85 | -6.55 | -71.3
S4-T2N-R66W | 900 | 18.19 | 257.67 | 889.62 | -12.4 | -99.44
Citing Type: Planned or Actual | 1000 | 21.18 | 256.75 | 983.76 | -19.88 | -132.28
PLANNED | 1100 | 24.17 | 256.05 | 1076.02 | -28.95 | -169.73
Deviation Indicator | 1200 | 27.16 | 255.49 | 1166.15 | -39.61 | -211.7
Horizontal | 1308.43 | 30.4 | 255 | 1261.18 | -52.91 | -262.17
North Reference | 1400 | 30.4 | 255 | 1340.16 | -64.91 | -306.93
True | 1500 | 30.4 | 255 | 1426.41 | -78 | -355.8
Grid Type | 1600 | 30.4 | 255 | 1512.66 | -91.1 | -404.68
#VALUE! | 1700 | 30.4 | 255 | 1598.91 | -104.2 | -453.56
| 1800 | 30.4 | 255 | 1685.16 | -117.3 | -502.44
| 1900 | 30.4 | 255 | 1771.41 | -130.39 | -551.32
| 2000 | 30.4 | 255 | 1857.67 | -143.49 | -600.2
| 2100 | 30.4 | 255 | 1943.92 | -156.59 | -649.08
| 2200 | 30.4 | 255 | 2030.17 | -169.68 | -697.96
| 2308.43 | 30.4 | 255 | 2123.69 | -183.89 | -750.96
| 2375.89 | 30.4 | 259 | 2181.89 | -191.56 | -784.21
| 2400 | 30.4 | 259 | 2202.68 | -193.89 | -796.18
| 2500 | 30.4 | 259 | 2288.93 | -203.54 | -845.85
| 2600 | 30.4 | 259 | 2375.18 | -213.2 | -895.53
| 2700 | 30.4 | 259 | 2461.43 | -222.86 | -945.2
| 2800 | 30.4 | 259 | 2547.68 | -232.51 | -994.87
| 2900 | 30.4 | 259 | 2633.93 | -242.17 | -1044.55
| 3000 | 30.4 | 259 | 2720.19 | -251.82 | -1094.22
| 3100 | 30.4 | 259 | 2806.44 | -261.48 | -1143.9
| 3200 | 30.4 | 259 | 2892.69 | -271.13 | -1193.57
| 3300 | 30.4 | 259 | 2978.94 | -280.79 | -1243.24
| 3400 | 30.4 | 259 | 3065.19 | -290.44 | -1292.92
| 3500 | 30.4 | 259 | 3151.44 | -300.1 | -1342.59
| 3575.89 | 30.4 | 259 | 3216.9 | -307.43 | -1380.29
| 3600 | 30.42 | 258.05 | 3237.69 | -309.86 | -1392.25
| 3700 | 30.55 | 254.11 | 3323.88 | -322.06 | -1441.46
| 3780.97 | 30.75 | 250.96 | 3393.54 | -334.44 | -1480.83
| 3800 | 30.75 | 250.96 | 3409.89 | -337.62 | -1490.03
| 3900 | 30.75 | 250.96 | 3495.83 | -354.3 | -1538.37
| 4000 | 30.75 | 250.96 | 3581.77 | -370.98 | -1586.7
| 4100 | 30.75 | 250.96 | 3667.7 | -387.66 | -1635.04
| 4200 | 30.75 | 250.96 | 3753.64 | -404.34 | -1683.38
| 4300 | 30.75 | 250.96 | 3839.58 | -421.02 | -1731.72
| 4400 | 30.75 | 250.96 | 3925.52 | -437.7 | -1780.05
| 4500 | 30.75 | 250.96 | 4011.45 | -454.38 | -1828.39
| 4600 | 30.75 | 250.96 | 4097.39 | -471.06 | -1876.73
| 4700 | 30.75 | 250.96 | 4183.33 | -487.74 | -1925.07
| 4800 | 30.75 | 250.96 | 4269.27 | -504.42 | -1973.4
| 4900 | 30.75 | 250.96 | 4355.2 | -521.1 | -2021.74
| 5000 | 30.75 | 250.96 | 4441.14 | -537.77 | -2070.08
| 5100 | 30.75 | 250.96 | 4527.08 | -554.45 | -2118.42
| 5200 | 30.75 | 250.96 | 4613.02 | -571.13 | -2166.75
| 5300 | 30.75 | 250.96 | 4698.95 | -587.81 | -2215.09
| 5400 | 30.75 | 250.96 | 4784.89 | -604.49 | -2263.43
| 5500 | 30.75 | 250.96 | 4870.83 | -621.17 | -2311.77
| 5600 | 30.75 | 250.96 | 4956.77 | -637.85 | -2360.1
| 5700 | 30.75 | 250.96 | 5042.7 | -654.53 | -2408.44
| 5800 | 30.75 | 250.96 | 5128.64 | -671.21 | -2456.78
| 5900 | 30.75 | 250.96 | 5214.58 | -687.89 | -2505.12
| 6000 | 30.75 | 250.96 | 5300.52 | -704.57 | -2553.45
| 6100 | 30.75 | 250.96 | 5386.45 | -721.25 | -2601.79
| 6200 | 30.75 | 250.96 | 5472.39 | -737.93 | -2650.13
| 6300 | 30.75 | 250.96 | 5558.33 | -754.61 | -2698.47
| 6400 | 30.75 | 250.96 | 5644.27 | -771.29 | -2746.8
| 6500 | 30.75 | 250.96 | 5730.21 | -787.97 | -2795.14
| 6600 | 30.75 | 250.96 | 5816.14 | -804.65 | -2843.48
| 6700 | 30.75 | 250.96 | 5902.08 | -821.33 | -2891.82
| 6800 | 30.75 | 250.96 | 5988.02 | -838.01 | -2940.15
| 6900 | 30.75 | 250.96 | 6073.96 | -854.69 | -2988.49
| 7000 | 30.75 | 250.96 | 6159.89 | -871.37 | -3036.83
| 7100 | 30.75 | 250.96 | 6245.83 | -888.05 | -3085.17
| 7200 | 30.75 | 250.96 | 6331.77 | -904.73 | -3133.5
| 7300 | 30.75 | 250.96 | 6417.71 | -921.41 | -3181.84
| 7321.08 | 30.75 | 250.96 | 6435.82 | -924.93 | -3192.03
| 7350 | 30.19 | 255.21 | 6460.75 | -929.19 | -3206.05
| 7400 | 29.56 | 262.84 | 6504.12 | -933.94 | -3230.45
| 7450 | 29.37 | 270.66 | 6547.67 | -935.34 | -3254.96
| 7500 | 29.64 | 278.46 | 6591.2 | -933.38 | -3279.46
| 7550 | 30.36 | 286.03 | 6634.52 | -928.06 | -3303.84
| 7600 | 31.49 | 293.2 | 6677.42 | -919.43 | -3328
| 7650 | 33 | 299.84 | 6719.72 | -907.5 | -3351.82
| 7700 | 34.82 | 305.92 | 6761.23 | -892.34 | -3375.2
| 7750 | 36.93 | 311.43 | 6801.75 | -874.02 | -3398.04
| 7800 | 39.26 | 316.4 | 6841.11 | -852.62 | -3420.21
| 7850 | 41.78 | 320.88 | 6879.12 | -828.23 | -3441.64
| 7900 | 44.46 | 324.92 | 6915.62 | -800.97 | -3462.22
| 7950 | 47.27 | 328.59 | 6950.44 | -770.95 | -3481.86
| 8000 | 50.19 | 331.94 | 6983.43 | -738.32 | -3500.47
| 8050 | 53.19 | 335.01 | 7014.43 | -703.22 | -3517.97
| 8100 | 56.27 | 337.84 | 7043.3 | -665.81 | -3534.27
| 8150 | 59.41 | 340.48 | 7069.92 | -626.25 | -3549.31
| 8200 | 62.59 | 342.95 | 7094.16 | -584.74 | -3563.01
| 8250 | 65.82 | 345.28 | 7115.91 | -541.44 | -3575.31
| 8300 | 69.08 | 347.5 | 7135.09 | -496.57 | -3586.17
| 8350 | 72.37 | 349.62 | 7151.59 | -450.32 | -3595.52
| 8400 | 75.68 | 351.66 | 7165.35 | -402.9 | -3603.34
| 8450 | 79.01 | 353.64 | 7176.3 | -354.52 | -3609.57
| 8500 | 82.35 | 355.58 | 7184.39 | -305.41 | -3614.2
| 8550 | 85.7 | 357.49 | 7189.6 | -255.78 | -3617.2
| 8600 | 89.06 | 359.38 | 7191.88 | -205.86 | -3618.56
| 8614.08 | 90 | 359.92 | 7192 | -191.78 | -3618.64
| 8700 | 90 | 359.92 | 7192 | -105.86 | -3618.77
| 8800 | 90 | 359.92 | 7192 | -5.86 | -3618.91
| 8900 | 90 | 359.92 | 7192 | 94.14 | -3619.06
| 9000 | 90 | 359.92 | 7192 | 194.14 | -3619.2
| 9100 | 90 | 359.92 | 7192 | 294.14 | -3619.35
| 9200 | 90 | 359.92 | 7192 | 394.14 | -3619.49
| 9300 | 90 | 359.92 | 7192 | 494.14 | -3619.64
| 9400 | 90 | 359.92 | 7192 | 594.14 | -3619.79
| 9500 | 90 | 359.92 | 7192 | 694.14 | -3619.93
| 9600 | 90 | 359.92 | 7192 | 794.14 | -3620.08
| 9700 | 90 | 359.92 | 7192 | 894.14 | -3620.22
| 9800 | 90 | 359.92 | 7192 | 994.14 | -3620.37
| 9900 | 90 | 359.92 | 7192 | 1094.14 | -3620.51
| 10000 | 90 | 359.92 | 7192 | 1194.14 | -3620.66
| 10100 | 90 | 359.92 | 7192 | 1294.14 | -3620.81
| 10200 | 90 | 359.92 | 7192 | 1394.14 | -3620.95
| 10300 | 90 | 359.92 | 7192 | 1494.14 | -3621.1
| 10400 | 90 | 359.92 | 7192 | 1594.14 | -3621.24
| 10500 | 90 | 359.92 | 7192 | 1694.14 | -3621.39
| 10600 | 90 | 359.92 | 7192 | 1794.14 | -3621.53
| 10700 | 90 | 359.92 | 7192 | 1894.14 | -3621.68
| 10800 | 90 | 359.92 | 7192 | 1994.14 | -3621.82
| 10900 | 90 | 359.92 | 7192 | 2094.14 | -3621.97
| 11000 | 90 | 359.92 | 7192 | 2194.14 | -3622.12
| 11100 | 90 | 359.92 | 7192 | 2294.14 | -3622.26
| 11200 | 90 | 359.92 | 7192 | 2394.14 | -3622.41
| 11300 | 90 | 359.92 | 7192 | 2494.14 | -3622.55
| 11400 | 90 | 359.92 | 7192 | 2594.14 | -3622.7
| 11500 | 90 | 359.92 | 7192 | 2694.14 | -3622.84
| 11600 | 90 | 359.92 | 7192 | 2794.14 | -3622.99
| 11700 | 90 | 359.92 | 7192 | 2894.14 | -3623.13
| 11800 | 90 | 359.92 | 7192 | 2994.14 | -3623.28
| 11900 | 90 | 359.92 | 7192 | 3094.14 | -3623.43
| 12000 | 90 | 359.92 | 7192 | 3194.14 | -3623.57
| 12100 | 90 | 359.92 | 7192 | 3294.14 | -3623.72
| 12200 | 90 | 359.92 | 7192 | 3394.14 | -3623.86
| 12300 | 90 | 359.92 | 7192 | 3494.14 | -3624.01
| 12400 | 90 | 359.92 | 7192 | 3594.14 | -3624.15
| 12500 | 90 | 359.92 | 7192 | 3694.14 | -3624.3
| 12600 | 90 | 359.92 | 7192 | 3794.14 | -3624.45
| 12700 | 90 | 359.92 | 7192 | 3894.14 | -3624.59
| 12800 | 90 | 359.92 | 7192 | 3994.14 | -3624.74
| 12900 | 90 | 359.92 | 7192 | 4094.14 | -3624.88
| 13000 | 90 | 359.92 | 7192 | 4194.13 | -3625.03
| 13100 | 90 | 359.92 | 7192 | 4294.13 | -3625.17
| 13200 | 90 | 359.92 | 7192 | 4394.13 | -3625.32
| 13300 | 90 | 359.92 | 7192 | 4494.13 | -3625.46
| 13400 | 90 | 359.92 | 7192 | 4594.13 | -3625.61
| 13500 | 90 | 359.92 | 7192 | 4694.13 | -3625.76
| 13600 | 90 | 359.92 | 7192 | 4794.13 | -3625.9
| 13700 | 90 | 359.92 | 7192 | 4894.13 | -3626.05
| 13800 | 90 | 359.92 | 7192 | 4994.13 | -3626.19
| 13900 | 90 | 359.92 | 7192 | 5094.13 | -3626.34
| 14000 | 90 | 359.92 | 7192 | 5194.13 | -3626.48
| 14100 | 90 | 359.92 | 7192 | 5294.13 | -3626.63
| 14200 | 90 | 359.92 | 7192 | 5394.13 | -3626.77
| 14300 | 90 | 359.92 | 7192 | 5494.13 | -3626.92
| 14400 | 90 | 359.92 | 7192 | 5594.13 | -3627.07
| 14500 | 90 | 359.92 | 7192 | 5694.13 | -3627.21
| 14600 | 90 | 359.92 | 7192 | 5794.13 | -3627.36
| 14700 | 90 | 359.92 | 7192 | 5894.13 | -3627.5
| 14800 | 90 | 359.92 | 7192 | 5994.13 | -3627.65
| 14900 | 90 | 359.92 | 7192 | 6094.13 | -3627.79
| 15000 | 90 | 359.92 | 7192 | 6194.13 | -3627.94
| 15100 | 90 | 359.92 | 7192 | 6294.13 | -3628.09
| 15200 | 90 | 359.92 | 7192 | 6394.13 | -3628.23
| 15300 | 90 | 359.92 | 7192 | 6494.13 | -3628.38
| 15400 | 90 | 359.92 | 7192 | 6594.13 | -3628.52
| 15500 | 90 | 359.92 | 7192 | 6694.13 | -3628.67
| 15558.3 | 90 | 359.92 | 7192 | 6752.43 | -3628.75

## Lookup (hidden)
North Reference | RetunValue | Grid Type | ReturnValue | Deviation Indicator | ReturnValue
| 2 |  | 0 |  | 4
True |  | SPCS-Colorado Central-NAD27 |  | Directional
Grid |  | SPCS-Colorado Central-NAD83 |  | High Angle
|  | SPCS-Colorado North-NAD27 |  | Horizontal
SPCS-Colorado North-NAD83
SPCS-Colorado South-NAD27
SPCS-Colorado South-NAD83
UTM-Zone 12 NAD27
UTM-Zone 12 NAD83
UTM-Zone 13 NAD27
UTM-Zone 13 NAD83