## Data
Header Information | measured depth (ft) | inclination (°) | azimuth (°) | true vertical depth (ft) | northing +N/-S (ft) | easting +E/-W (ft)
Operator Name | 200 | 0 | 0 | 200 | 0 | 0 | CC Federal 0697-04-01W
Laramie Energy, LLC. | 300 | 3 | 62.039 | 299.954 | 1.227 | 2.312 | CC Federal 0697-04-04W
Operator Number | 400 | 6 | 62.039 | 399.635 | 4.905 | 9.241 | CC Federal 0697-04-05W
10433 | 500 | 9 | 62.039 | 498.768 | 11.025 | 20.769 | CC Federal 0697-04-02W
Well Name and Number | 559.98 | 10.799 | 62.039 | 557.853 | 15.86 | 29.877 | CC Federal 0697-04-03W
CC 0697-04-12W | 600 | 10.799 | 62.039 | 597.164 | 19.375 | 36.5 | CC 0697-04-06W
API Number (if available) | 700 | 10.799 | 62.039 | 695.392 | 28.161 | 53.05 | CC 0697-04-08W
| 800 | 10.799 | 62.039 | 793.621 | 36.946 | 69.6 | CC 0697-04-09W
Location: QQ SEC TWP RGE | 900 | 10.799 | 62.039 | 891.85 | 45.731 | 86.15 | CC 0697-04-07W
Lot 16 Sec 4 T6S R97W | 1000 | 10.799 | 62.039 | 990.079 | 54.516 | 102.7 | CC 0697-04-14W
Citing Type: Planned or Actual | 1100 | 10.799 | 62.039 | 1088.308 | 63.301 | 119.25 | CC 0697-04-12W
Planned | 1200 | 10.799 | 62.039 | 1186.537 | 72.087 | 135.8 | CC 0697-04-13W
Deviation Indicator | 1300 | 10.799 | 62.039 | 1284.766 | 80.872 | 152.35 | CC 0697-04-15W
Directional | 1400 | 10.799 | 62.039 | 1382.995 | 89.657 | 168.9
North Reference | 1500 | 10.799 | 62.039 | 1481.224 | 98.442 | 185.45
True | 1600 | 10.799 | 62.039 | 1579.453 | 107.228 | 201.999
Grid Type | 1700 | 10.799 | 62.039 | 1677.682 | 116.013 | 218.549
#VALUE! | 1800 | 10.799 | 62.039 | 1775.91 | 124.798 | 235.099
| 1900 | 10.799 | 62.039 | 1874.139 | 133.583 | 251.649
| 2000 | 10.799 | 62.039 | 1972.368 | 142.369 | 268.199
| 2100 | 10.799 | 62.039 | 2070.597 | 151.154 | 284.749
| 2200 | 10.799 | 62.039 | 2168.826 | 159.939 | 301.299
| 2300 | 10.799 | 62.039 | 2267.055 | 168.724 | 317.849
| 2400 | 10.799 | 62.039 | 2365.284 | 177.509 | 334.399
| 2500 | 10.799 | 62.039 | 2463.513 | 186.295 | 350.949
| 2600 | 10.799 | 62.039 | 2561.742 | 195.08 | 367.499
| 2700 | 10.799 | 62.039 | 2659.971 | 203.865 | 384.049
| 2800 | 10.799 | 62.039 | 2758.2 | 212.65 | 400.599
| 2900 | 10.799 | 62.039 | 2856.428 | 221.436 | 417.149
| 3000 | 10.799 | 62.039 | 2954.657 | 230.221 | 433.699
| 3100 | 10.799 | 62.039 | 3052.886 | 239.006 | 450.249
| 3200 | 10.799 | 62.039 | 3151.115 | 247.791 | 466.799
| 3300 | 10.799 | 62.039 | 3249.344 | 256.577 | 483.349
| 3400 | 10.799 | 62.039 | 3347.573 | 265.362 | 499.899
| 3500 | 10.799 | 62.039 | 3445.802 | 274.147 | 516.449
| 3600 | 10.799 | 62.039 | 3544.031 | 282.932 | 532.998
| 3700 | 10.799 | 62.039 | 3642.26 | 291.717 | 549.548
| 3800 | 10.799 | 62.039 | 3740.489 | 300.503 | 566.098
| 3900 | 10.799 | 62.039 | 3838.718 | 309.288 | 582.648
| 4000 | 10.799 | 62.039 | 3936.946 | 318.073 | 599.198
| 4100 | 10.799 | 62.039 | 4035.175 | 326.858 | 615.748
| 4200 | 10.799 | 62.039 | 4133.404 | 335.644 | 632.298
| 4300 | 10.799 | 62.039 | 4231.633 | 344.429 | 648.848
| 4400 | 10.799 | 62.039 | 4329.862 | 353.214 | 665.398
| 4500 | 10.799 | 62.039 | 4428.091 | 361.999 | 681.948
| 4600 | 10.799 | 62.039 | 4526.32 | 370.784 | 698.498
| 4700 | 10.799 | 62.039 | 4624.549 | 379.57 | 715.048
| 4800 | 10.799 | 62.039 | 4722.778 | 388.355 | 731.598
| 4900 | 10.799 | 62.039 | 4821.007 | 397.14 | 748.148
| 5000 | 10.799 | 62.039 | 4919.236 | 405.925 | 764.698
| 5100 | 10.799 | 62.039 | 5017.464 | 414.711 | 781.248
| 5200 | 10.799 | 62.039 | 5115.693 | 423.496 | 797.798
| 5300 | 10.799 | 62.039 | 5213.922 | 432.281 | 814.348
| 5400 | 10.799 | 62.039 | 5312.151 | 441.066 | 830.898
| 5500 | 10.799 | 62.039 | 5410.38 | 449.852 | 847.447
| 5600 | 10.799 | 62.039 | 5508.609 | 458.637 | 863.997
| 5700 | 10.799 | 62.039 | 5606.838 | 467.422 | 880.547
| 5800 | 10.799 | 62.039 | 5705.067 | 476.207 | 897.097
| 5900 | 10.799 | 62.039 | 5803.296 | 484.992 | 913.647
| 6000 | 10.799 | 62.039 | 5901.525 | 493.778 | 930.197
| 6100 | 10.799 | 62.039 | 5999.754 | 502.563 | 946.747
| 6200 | 10.799 | 62.039 | 6097.983 | 511.348 | 963.297
| 6300 | 10.799 | 62.039 | 6196.211 | 520.133 | 979.847
| 6400 | 10.799 | 62.039 | 6294.44 | 528.919 | 996.397
| 6500 | 10.799 | 62.039 | 6392.669 | 537.704 | 1012.947
| 6600 | 10.799 | 62.039 | 6490.898 | 546.489 | 1029.497
| 6700 | 10.799 | 62.039 | 6589.127 | 555.274 | 1046.047
| 6800 | 10.799 | 62.039 | 6687.356 | 564.06 | 1062.597
| 6900 | 10.799 | 62.039 | 6785.585 | 572.845 | 1079.147
| 6957.582 | 10.799 | 62.039 | 6842.147 | 577.903 | 1088.677
| 7000 | 9.527 | 62.039 | 6883.899 | 581.413 | 1095.287
| 7100 | 6.527 | 62.039 | 6982.908 | 587.959 | 1107.62
| 7200 | 3.527 | 62.039 | 7082.512 | 592.067 | 1115.358
| 7300 | 0.527 | 62.039 | 7182.438 | 593.725 | 1118.482
| 7317.562 | 0 | 0 | 7200 | 593.763 | 1118.553
| 7400 | 0 | 0 | 7282.437 | 593.763 | 1118.553
| 7500 | 0 | 0 | 7382.437 | 593.763 | 1118.553
| 7600 | 0 | 0 | 7482.437 | 593.763 | 1118.553
| 7700 | 0 | 0 | 7582.437 | 593.763 | 1118.553
| 7800 | 0 | 0 | 7682.437 | 593.763 | 1118.553
| 7900 | 0 | 0 | 7782.437 | 593.763 | 1118.553
| 8000 | 0 | 0 | 7882.437 | 593.763 | 1118.553
| 8100 | 0 | 0 | 7982.437 | 593.763 | 1118.553
| 8200 | 0 | 0 | 8082.437 | 593.763 | 1118.553
| 8300 | 0 | 0 | 8182.437 | 593.763 | 1118.553
| 8400 | 0 | 0 | 8282.437 | 593.763 | 1118.553
| 8500 | 0 | 0 | 8382.437 | 593.763 | 1118.553
| 8600 | 0 | 0 | 8482.437 | 593.763 | 1118.553
| 8700 | 0 | 0 | 8582.437 | 593.763 | 1118.553
| 8800 | 0 | 0 | 8682.437 | 593.763 | 1118.553
| 8900 | 0 | 0 | 8782.437 | 593.763 | 1118.553
| 9000 | 0 | 0 | 8882.437 | 593.763 | 1118.553
| 9100 | 0 | 0 | 8982.437 | 593.763 | 1118.553
| 9200 | 0 | 0 | 9082.437 | 593.763 | 1118.553
| 9300 | 0 | 0 | 9182.437 | 593.763 | 1118.553
| 9400 | 0 | 0 | 9282.437 | 593.763 | 1118.553
| 9500 | 0 | 0 | 9382.437 | 593.763 | 1118.553
| 9567.562 | 0 | 0 | 9450 | 593.763 | 1118.553

## Sheet1 (hidden)
Nichols Federal 0994-24-21E
Nichols 0994-24-21W
Nichols 0994-24-20W
Nichols Federal 0994-24-20E
Nichols Federal 0994-24-19E
Nichols 0994-24-19W
Nichols 0994-24-18W
Nichols Federal 0994-24-18E
Nichols Federal 0994-24-17E
Nichols 0994-24-17W
Nichols 0994-24-16E
Nichols 0994-24-15E
Nichols 0994-24-16W
Nichols 0994-24-13E
Nichols 0994-24-12E
Nichols 0994-24-12W
Nichols 0994-24-11W
Nichols 0994-24-11E
Nichols 0994-24-10E
Nichols 0994-24-10W

## Lookup (hidden)
North Reference | RetunValue | Grid Type | ReturnValue | Deviation Indicator | ReturnValue
| 2 |  | 0 |  | 2
True |  | SPCS-Colorado Central-NAD27 |  | Directional
Grid |  | SPCS-Colorado Central-NAD83 |  | High Angle
|  | SPCS-Colorado North-NAD27 |  | Horizontal
SPCS-Colorado North-NAD83
SPCS-Colorado South-NAD27
SPCS-Colorado South-NAD83
UTM-Zone 12 NAD27
UTM-Zone 12 NAD83
UTM-Zone 13 NAD27
UTM-Zone 13 NAD83