## Data
Header Information | measured depth (ft) | inclination (°) | azimuth (°) | true vertical depth (ft) | northing +N/-S (ft) | easting +E/-W (ft)
Operator Name | 225 | 0 | 0 | 225 | 0 | 0 | CC Federal 0697-04-01W
Laramie Energy, LLC. | 300 | 2.25 | 24.935 | 299.981 | 1.335 | 0.621 | CC Federal 0697-04-04W
Operator Number | 400 | 5.25 | 24.935 | 399.755 | 7.265 | 3.378 | CC Federal 0697-04-05W
10433 | 500 | 8.25 | 24.935 | 499.051 | 17.922 | 8.332 | CC Federal 0697-04-02W
Well Name and Number | 600 | 11.25 | 24.935 | 597.595 | 33.277 | 15.471 | CC Federal 0697-04-03W
CC Federal 0697-04-05W | 700 | 14.25 | 24.935 | 695.118 | 53.287 | 24.774 | CC 0697-04-06W
API Number (if available) | 800 | 17.25 | 24.935 | 791.353 | 77.898 | 36.217 | CC 0697-04-08W
| 900 | 20.25 | 24.935 | 886.035 | 107.043 | 49.766 | CC 0697-04-09W
Location: QQ SEC TWP RGE | 964.188 | 22.176 | 24.935 | 945.871 | 128.102 | 59.557 | CC 0697-04-07W
Lot 16 Sec 4 T6S R97W | 1000 | 22.176 | 24.935 | 979.034 | 140.359 | 65.256 | CC 0697-04-14W
Citing Type: Planned or Actual | 1100 | 22.176 | 24.935 | 1071.637 | 174.586 | 81.169 | CC 0697-04-12W
Planned | 1200 | 22.176 | 24.935 | 1164.24 | 208.812 | 97.081 | CC 0697-04-13W
Deviation Indicator | 1300 | 22.176 | 24.935 | 1256.843 | 243.039 | 112.994 | CC 0697-04-15W
Directional | 1400 | 22.176 | 24.935 | 1349.446 | 277.265 | 128.907
North Reference | 1500 | 22.176 | 24.935 | 1442.05 | 311.492 | 144.819
True | 1600 | 22.176 | 24.935 | 1534.653 | 345.718 | 160.732
Grid Type | 1700 | 22.176 | 24.935 | 1627.256 | 379.945 | 176.645
#VALUE! | 1800 | 22.176 | 24.935 | 1719.859 | 414.171 | 192.557
| 1900 | 22.176 | 24.935 | 1812.462 | 448.397 | 208.47
| 2000 | 22.176 | 24.935 | 1905.065 | 482.624 | 224.382
| 2100 | 22.176 | 24.935 | 1997.668 | 516.85 | 240.295
| 2200 | 22.176 | 24.935 | 2090.271 | 551.077 | 256.208
| 2300 | 22.176 | 24.935 | 2182.874 | 585.303 | 272.12
| 2400 | 22.176 | 24.935 | 2275.478 | 619.53 | 288.033
| 2500 | 22.176 | 24.935 | 2368.081 | 653.756 | 303.946
| 2600 | 22.176 | 24.935 | 2460.684 | 687.983 | 319.858
| 2700 | 22.176 | 24.935 | 2553.287 | 722.209 | 335.771
| 2800 | 22.176 | 24.935 | 2645.89 | 756.436 | 351.683
| 2900 | 22.176 | 24.935 | 2738.493 | 790.662 | 367.596
| 3000 | 22.176 | 24.935 | 2831.096 | 824.888 | 383.509
| 3100 | 22.176 | 24.935 | 2923.699 | 859.115 | 399.421
| 3200 | 22.176 | 24.935 | 3016.303 | 893.341 | 415.334
| 3300 | 22.176 | 24.935 | 3108.906 | 927.568 | 431.247
| 3400 | 22.176 | 24.935 | 3201.509 | 961.794 | 447.159
| 3500 | 22.176 | 24.935 | 3294.112 | 996.021 | 463.072
| 3600 | 22.176 | 24.935 | 3386.715 | 1030.247 | 478.984
| 3700 | 22.176 | 24.935 | 3479.318 | 1064.474 | 494.897
| 3800 | 22.176 | 24.935 | 3571.921 | 1098.7 | 510.81
| 3900 | 22.176 | 24.935 | 3664.524 | 1132.927 | 526.722
| 4000 | 22.176 | 24.935 | 3757.127 | 1167.153 | 542.635
| 4100 | 22.176 | 24.935 | 3849.731 | 1201.38 | 558.548
| 4200 | 22.176 | 24.935 | 3942.334 | 1235.606 | 574.46
| 4300 | 22.176 | 24.935 | 4034.937 | 1269.832 | 590.373
| 4400 | 22.176 | 24.935 | 4127.54 | 1304.059 | 606.285
| 4500 | 22.176 | 24.935 | 4220.143 | 1338.285 | 622.198
| 4600 | 22.176 | 24.935 | 4312.746 | 1372.512 | 638.111
| 4700 | 22.176 | 24.935 | 4405.349 | 1406.738 | 654.023
| 4800 | 22.176 | 24.935 | 4497.952 | 1440.965 | 669.936
| 4900 | 22.176 | 24.935 | 4590.556 | 1475.191 | 685.849
| 5000 | 22.176 | 24.935 | 4683.159 | 1509.418 | 701.761
| 5100 | 22.176 | 24.935 | 4775.762 | 1543.644 | 717.674
| 5200 | 22.176 | 24.935 | 4868.365 | 1577.871 | 733.587
| 5300 | 22.176 | 24.935 | 4960.968 | 1612.097 | 749.499
| 5400 | 22.176 | 24.935 | 5053.571 | 1646.323 | 765.412
| 5500 | 22.176 | 24.935 | 5146.174 | 1680.55 | 781.324
| 5600 | 22.176 | 24.935 | 5238.777 | 1714.776 | 797.237
| 5700 | 22.176 | 24.935 | 5331.381 | 1749.003 | 813.15
| 5800 | 22.176 | 24.935 | 5423.984 | 1783.229 | 829.062
| 5900 | 22.176 | 24.935 | 5516.587 | 1817.456 | 844.975
| 6000 | 22.176 | 24.935 | 5609.19 | 1851.682 | 860.888
| 6100 | 22.176 | 24.935 | 5701.793 | 1885.909 | 876.8
| 6200 | 22.176 | 24.935 | 5794.396 | 1920.135 | 892.713
| 6300 | 22.176 | 24.935 | 5886.999 | 1954.362 | 908.625
| 6400 | 22.176 | 24.935 | 5979.602 | 1988.588 | 924.538
| 6500 | 22.176 | 24.935 | 6072.205 | 2022.815 | 940.451
| 6600 | 22.176 | 24.935 | 6164.809 | 2057.041 | 956.363
| 6700 | 22.176 | 24.935 | 6257.412 | 2091.267 | 972.276
| 6800 | 22.176 | 24.935 | 6350.015 | 2125.494 | 988.189
| 6900 | 22.176 | 24.935 | 6442.618 | 2159.72 | 1004.101
| 6944.827 | 22.176 | 24.935 | 6484.129 | 2175.063 | 1011.234
| 7000 | 20.52 | 24.935 | 6535.515 | 2193.275 | 1019.702
| 7100 | 17.52 | 24.935 | 6630.044 | 2222.824 | 1033.44
| 7200 | 14.52 | 24.935 | 6726.15 | 2247.847 | 1045.073
| 7300 | 11.52 | 24.935 | 6823.567 | 2268.275 | 1054.57
| 7400 | 8.52 | 24.935 | 6922.031 | 2284.051 | 1061.905
| 7500 | 5.52 | 24.935 | 7021.27 | 2295.133 | 1067.057
| 7600 | 2.52 | 24.935 | 7121.012 | 2301.49 | 1070.013
| 7684.015 | 0 | 0 | 7205 | 2303.165 | 1070.792
| 7700 | 0 | 0 | 7220.985 | 2303.165 | 1070.792
| 7800 | 0 | 0 | 7320.985 | 2303.165 | 1070.792
| 7900 | 0 | 0 | 7420.985 | 2303.165 | 1070.792
| 8000 | 0 | 0 | 7520.985 | 2303.165 | 1070.792
| 8100 | 0 | 0 | 7620.985 | 2303.165 | 1070.792
| 8200 | 0 | 0 | 7720.985 | 2303.165 | 1070.792
| 8300 | 0 | 0 | 7820.985 | 2303.165 | 1070.792
| 8400 | 0 | 0 | 7920.985 | 2303.165 | 1070.792
| 8500 | 0 | 0 | 8020.985 | 2303.165 | 1070.792
| 8600 | 0 | 0 | 8120.985 | 2303.165 | 1070.792
| 8700 | 0 | 0 | 8220.985 | 2303.165 | 1070.792
| 8800 | 0 | 0 | 8320.985 | 2303.165 | 1070.792
| 8900 | 0 | 0 | 8420.985 | 2303.165 | 1070.792
| 9000 | 0 | 0 | 8520.985 | 2303.165 | 1070.792
| 9100 | 0 | 0 | 8620.985 | 2303.165 | 1070.792
| 9200 | 0 | 0 | 8720.985 | 2303.165 | 1070.792
| 9300 | 0 | 0 | 8820.985 | 2303.165 | 1070.792
| 9400 | 0 | 0 | 8920.985 | 2303.165 | 1070.792
| 9500 | 0 | 0 | 9020.985 | 2303.165 | 1070.792
| 9600 | 0 | 0 | 9120.985 | 2303.165 | 1070.792
| 9700 | 0 | 0 | 9220.985 | 2303.165 | 1070.792
| 9800 | 0 | 0 | 9320.985 | 2303.165 | 1070.792
| 9900 | 0 | 0 | 9420.985 | 2303.165 | 1070.792
| 9934.015 | 0 | 0 | 9455 | 2303.165 | 1070.792

## Sheet1 (hidden)
Nichols Federal 0994-24-21E
Nichols 0994-24-21W
Nichols 0994-24-20W
Nichols Federal 0994-24-20E
Nichols Federal 0994-24-19E
Nichols 0994-24-19W
Nichols 0994-24-18W
Nichols Federal 0994-24-18E
Nichols Federal 0994-24-17E
Nichols 0994-24-17W
Nichols 0994-24-16E
Nichols 0994-24-15E
Nichols 0994-24-16W
Nichols 0994-24-13E
Nichols 0994-24-12E
Nichols 0994-24-12W
Nichols 0994-24-11W
Nichols 0994-24-11E
Nichols 0994-24-10E
Nichols 0994-24-10W

## Lookup (hidden)
North Reference | RetunValue | Grid Type | ReturnValue | Deviation Indicator | ReturnValue
| 2 |  | 0 |  | 2
True |  | SPCS-Colorado Central-NAD27 |  | Directional
Grid |  | SPCS-Colorado Central-NAD83 |  | High Angle
|  | SPCS-Colorado North-NAD27 |  | Horizontal
SPCS-Colorado North-NAD83
SPCS-Colorado South-NAD27
SPCS-Colorado South-NAD83
UTM-Zone 12 NAD27
UTM-Zone 12 NAD83
UTM-Zone 13 NAD27
UTM-Zone 13 NAD83