## Data
Header Information | measured depth (ft) | inclination (°) | azimuth (°) | true vertical depth (ft) | northing +N/-S (ft) | easting +E/-W (ft)
Operator Name | 225 | 0 | 0 | 225 | 0 | 0 | CC Federal 0697-04-01W
Laramie Energy, LLC. | 300 | 2.25 | 19.441 | 299.981 | 1.388 | 0.49 | CC Federal 0697-04-04W
Operator Number | 400 | 5.25 | 19.441 | 399.755 | 7.555 | 2.667 | CC Federal 0697-04-05W
10433 | 500 | 8.25 | 19.441 | 499.051 | 18.638 | 6.578 | CC Federal 0697-04-02W
Well Name and Number | 600 | 11.25 | 19.441 | 597.595 | 34.605 | 12.214 | CC Federal 0697-04-03W
CC Federal 0697-04-02W | 700 | 14.25 | 19.441 | 695.118 | 55.414 | 19.559 | CC 0697-04-06W
API Number (if available) | 800 | 17.25 | 19.441 | 791.353 | 81.008 | 28.592 | CC 0697-04-08W
| 900 | 20.25 | 19.441 | 886.035 | 111.316 | 39.289 | CC 0697-04-09W
Location: QQ SEC TWP RGE | 1000 | 23.25 | 19.441 | 978.905 | 146.255 | 51.621 | CC 0697-04-07W
Lot 16 Sec 4 T6S R97W | 1100 | 26.25 | 19.441 | 1069.709 | 185.729 | 65.554 | CC 0697-04-14W
Citing Type: Planned or Actual | 1165.282 | 28.208 | 19.441 | 1127.754 | 213.895 | 75.495 | CC 0697-04-12W
Planned | 1200 | 28.208 | 19.441 | 1158.349 | 229.37 | 80.957 | CC 0697-04-13W
Deviation Indicator | 1300 | 28.208 | 19.441 | 1246.472 | 273.943 | 96.69 | CC 0697-04-15W
Directional | 1400 | 28.208 | 19.441 | 1334.595 | 318.516 | 112.422
North Reference | 1500 | 28.208 | 19.441 | 1422.719 | 363.089 | 128.154
True | 1600 | 28.208 | 19.441 | 1510.842 | 407.662 | 143.886
Grid Type | 1700 | 28.208 | 19.441 | 1598.966 | 452.235 | 159.619
#VALUE! | 1800 | 28.208 | 19.441 | 1687.089 | 496.808 | 175.351
| 1900 | 28.208 | 19.441 | 1775.212 | 541.382 | 191.083
| 2000 | 28.208 | 19.441 | 1863.336 | 585.955 | 206.816
| 2100 | 28.208 | 19.441 | 1951.459 | 630.528 | 222.548
| 2200 | 28.208 | 19.441 | 2039.582 | 675.101 | 238.28
| 2300 | 28.208 | 19.441 | 2127.706 | 719.674 | 254.013
| 2400 | 28.208 | 19.441 | 2215.829 | 764.247 | 269.745
| 2500 | 28.208 | 19.441 | 2303.953 | 808.82 | 285.477
| 2600 | 28.208 | 19.441 | 2392.076 | 853.394 | 301.21
| 2700 | 28.208 | 19.441 | 2480.199 | 897.967 | 316.942
| 2800 | 28.208 | 19.441 | 2568.323 | 942.54 | 332.674
| 2900 | 28.208 | 19.441 | 2656.446 | 987.113 | 348.407
| 3000 | 28.208 | 19.441 | 2744.569 | 1031.686 | 364.139
| 3100 | 28.208 | 19.441 | 2832.693 | 1076.259 | 379.871
| 3200 | 28.208 | 19.441 | 2920.816 | 1120.832 | 395.604
| 3300 | 28.208 | 19.441 | 3008.94 | 1165.405 | 411.336
| 3400 | 28.208 | 19.441 | 3097.063 | 1209.979 | 427.068
| 3500 | 28.208 | 19.441 | 3185.186 | 1254.552 | 442.801
| 3600 | 28.208 | 19.441 | 3273.31 | 1299.125 | 458.533
| 3700 | 28.208 | 19.441 | 3361.433 | 1343.698 | 474.265
| 3800 | 28.208 | 19.441 | 3449.556 | 1388.271 | 489.998
| 3900 | 28.208 | 19.441 | 3537.68 | 1432.844 | 505.73
| 4000 | 28.208 | 19.441 | 3625.803 | 1477.417 | 521.462
| 4100 | 28.208 | 19.441 | 3713.927 | 1521.991 | 537.194
| 4200 | 28.208 | 19.441 | 3802.05 | 1566.564 | 552.927
| 4300 | 28.208 | 19.441 | 3890.173 | 1611.137 | 568.659
| 4400 | 28.208 | 19.441 | 3978.297 | 1655.71 | 584.391
| 4500 | 28.208 | 19.441 | 4066.42 | 1700.283 | 600.124
| 4600 | 28.208 | 19.441 | 4154.544 | 1744.856 | 615.856
| 4700 | 28.208 | 19.441 | 4242.667 | 1789.429 | 631.588
| 4800 | 28.208 | 19.441 | 4330.79 | 1834.003 | 647.321
| 4900 | 28.208 | 19.441 | 4418.914 | 1878.576 | 663.053
| 5000 | 28.208 | 19.441 | 4507.037 | 1923.149 | 678.785
| 5100 | 28.208 | 19.441 | 4595.16 | 1967.722 | 694.518
| 5200 | 28.208 | 19.441 | 4683.284 | 2012.295 | 710.25
| 5300 | 28.208 | 19.441 | 4771.407 | 2056.868 | 725.982
| 5400 | 28.208 | 19.441 | 4859.531 | 2101.441 | 741.715
| 5500 | 28.208 | 19.441 | 4947.654 | 2146.014 | 757.447
| 5600 | 28.208 | 19.441 | 5035.777 | 2190.588 | 773.179
| 5700 | 28.208 | 19.441 | 5123.901 | 2235.161 | 788.912
| 5800 | 28.208 | 19.441 | 5212.024 | 2279.734 | 804.644
| 5900 | 28.208 | 19.441 | 5300.147 | 2324.307 | 820.376
| 6000 | 28.208 | 19.441 | 5388.271 | 2368.88 | 836.109
| 6100 | 28.208 | 19.441 | 5476.394 | 2413.453 | 851.841
| 6200 | 28.208 | 19.441 | 5564.518 | 2458.026 | 867.573
| 6300 | 28.208 | 19.441 | 5652.641 | 2502.6 | 883.306
| 6400 | 28.208 | 19.441 | 5740.764 | 2547.173 | 899.038
| 6500 | 28.208 | 19.441 | 5828.888 | 2591.746 | 914.77
| 6600 | 28.208 | 19.441 | 5917.011 | 2636.319 | 930.503
| 6700 | 28.208 | 19.441 | 6005.134 | 2680.892 | 946.235
| 6800 | 28.208 | 19.441 | 6093.258 | 2725.465 | 961.967
| 6900 | 28.208 | 19.441 | 6181.381 | 2770.038 | 977.699
| 7000 | 28.208 | 19.441 | 6269.505 | 2814.611 | 993.432
| 7040.559 | 28.208 | 19.441 | 6305.246 | 2832.69 | 999.813
| 7100 | 26.425 | 19.441 | 6358.057 | 2858.412 | 1008.891
| 7200 | 23.425 | 19.441 | 6448.732 | 2898.148 | 1022.916
| 7300 | 20.425 | 19.441 | 6541.489 | 2933.355 | 1035.343
| 7400 | 17.425 | 19.441 | 6636.072 | 2963.935 | 1046.136
| 7500 | 14.425 | 19.441 | 6732.223 | 2989.806 | 1055.268
| 7600 | 11.425 | 19.441 | 6829.679 | 3010.897 | 1062.712
| 7700 | 8.425 | 19.441 | 6928.171 | 3027.148 | 1068.448
| 7800 | 5.425 | 19.441 | 7027.43 | 3038.517 | 1072.46
| 7900 | 2.425 | 19.441 | 7127.184 | 3044.971 | 1074.738
| 7980.84 | 0 | 0 | 7208 | 3046.584 | 1075.308
| 8000 | 0 | 0 | 7227.16 | 3046.584 | 1075.308
| 8100 | 0 | 0 | 7327.16 | 3046.584 | 1075.308
| 8200 | 0 | 0 | 7427.16 | 3046.584 | 1075.308
| 8300 | 0 | 0 | 7527.16 | 3046.584 | 1075.308
| 8400 | 0 | 0 | 7627.16 | 3046.584 | 1075.308
| 8500 | 0 | 0 | 7727.16 | 3046.584 | 1075.308
| 8600 | 0 | 0 | 7827.16 | 3046.584 | 1075.308
| 8700 | 0 | 0 | 7927.16 | 3046.584 | 1075.308
| 8800 | 0 | 0 | 8027.16 | 3046.584 | 1075.308
| 8900 | 0 | 0 | 8127.16 | 3046.584 | 1075.308
| 9000 | 0 | 0 | 8227.16 | 3046.584 | 1075.308
| 9100 | 0 | 0 | 8327.16 | 3046.584 | 1075.308
| 9200 | 0 | 0 | 8427.16 | 3046.584 | 1075.308
| 9300 | 0 | 0 | 8527.16 | 3046.584 | 1075.308
| 9400 | 0 | 0 | 8627.16 | 3046.584 | 1075.308
| 9500 | 0 | 0 | 8727.16 | 3046.584 | 1075.308
| 9600 | 0 | 0 | 8827.16 | 3046.584 | 1075.308
| 9700 | 0 | 0 | 8927.16 | 3046.584 | 1075.308
| 9800 | 0 | 0 | 9027.16 | 3046.584 | 1075.308
| 9900 | 0 | 0 | 9127.16 | 3046.584 | 1075.308
| 10000 | 0 | 0 | 9227.16 | 3046.584 | 1075.308
| 10100 | 0 | 0 | 9327.16 | 3046.584 | 1075.308
| 10200 | 0 | 0 | 9427.16 | 3046.584 | 1075.308
| 10230.84 | 0 | 0 | 9458 | 3046.584 | 1075.308

## Sheet1 (hidden)
Nichols Federal 0994-24-21E
Nichols 0994-24-21W
Nichols 0994-24-20W
Nichols Federal 0994-24-20E
Nichols Federal 0994-24-19E
Nichols 0994-24-19W
Nichols 0994-24-18W
Nichols Federal 0994-24-18E
Nichols Federal 0994-24-17E
Nichols 0994-24-17W
Nichols 0994-24-16E
Nichols 0994-24-15E
Nichols 0994-24-16W
Nichols 0994-24-13E
Nichols 0994-24-12E
Nichols 0994-24-12W
Nichols 0994-24-11W
Nichols 0994-24-11E
Nichols 0994-24-10E
Nichols 0994-24-10W

## Lookup (hidden)
North Reference | RetunValue | Grid Type | ReturnValue | Deviation Indicator | ReturnValue
| 2 |  | 0 |  | 2
True |  | SPCS-Colorado Central-NAD27 |  | Directional
Grid |  | SPCS-Colorado Central-NAD83 |  | High Angle
|  | SPCS-Colorado North-NAD27 |  | Horizontal
SPCS-Colorado North-NAD83
SPCS-Colorado South-NAD27
SPCS-Colorado South-NAD83
UTM-Zone 12 NAD27
UTM-Zone 12 NAD83
UTM-Zone 13 NAD27
UTM-Zone 13 NAD83