## Data
Header Information | measured depth (ft) | inclination (°) | azimuth (°) | true vertical depth (ft) | northing +N/-S (ft) | easting +E/-W (ft)
Operator Name | 200 | 0 | 0 | 200 | 0 | 0 | CC Federal 0697-04-01W
Laramie Energy, LLC. | 300 | 3 | 17.995 | 299.954 | 2.489 | 0.809 | CC Federal 0697-04-04W
Operator Number | 400 | 6 | 17.995 | 399.635 | 9.951 | 3.232 | CC Federal 0697-04-05W
10433 | 500 | 9 | 17.995 | 498.768 | 22.363 | 7.264 | CC Federal 0697-04-02W
Well Name and Number | 600 | 12 | 17.995 | 597.082 | 39.694 | 12.893 | CC Federal 0697-04-03W
CC Federal 0697-04-01W | 700 | 15 | 17.995 | 694.308 | 61.894 | 20.104 | CC 0697-04-06W
API Number (if available) | 800 | 18 | 17.995 | 790.179 | 88.903 | 28.877 | CC 0697-04-08W
| 900 | 21 | 17.995 | 884.432 | 120.647 | 39.188 | CC 0697-04-09W
Location: QQ SEC TWP RGE | 1000 | 24 | 17.995 | 976.81 | 157.039 | 51.009 | CC 0697-04-07W
Lot 16 Sec 4 T6S R97W | 1100 | 27 | 17.995 | 1067.058 | 197.98 | 64.308 | CC 0697-04-14W
Citing Type: Planned or Actual | 1201.377 | 30.041 | 17.995 | 1156.122 | 244.012 | 79.26 | CC 0697-04-12W
Planned | 1300 | 30.041 | 17.995 | 1241.496 | 290.97 | 94.512 | CC 0697-04-13W
Deviation Indicator | 1400 | 30.041 | 17.995 | 1328.063 | 338.583 | 109.978 | CC 0697-04-15W
Directional | 1500 | 30.041 | 17.995 | 1414.629 | 386.197 | 125.444
North Reference | 1600 | 30.041 | 17.995 | 1501.196 | 433.811 | 140.91
True | 1700 | 30.041 | 17.995 | 1587.762 | 481.424 | 156.375
Grid Type | 1800 | 30.041 | 17.995 | 1674.329 | 529.038 | 171.841
#VALUE! | 1900 | 30.041 | 17.995 | 1760.895 | 576.652 | 187.307
| 2000 | 30.041 | 17.995 | 1847.462 | 624.265 | 202.773
| 2100 | 30.041 | 17.995 | 1934.028 | 671.879 | 218.239
| 2200 | 30.041 | 17.995 | 2020.594 | 719.493 | 233.704
| 2300 | 30.041 | 17.995 | 2107.161 | 767.106 | 249.17
| 2400 | 30.041 | 17.995 | 2193.727 | 814.72 | 264.636
| 2500 | 30.041 | 17.995 | 2280.294 | 862.333 | 280.102
| 2600 | 30.041 | 17.995 | 2366.86 | 909.947 | 295.567
| 2700 | 30.041 | 17.995 | 2453.427 | 957.561 | 311.033
| 2800 | 30.041 | 17.995 | 2539.993 | 1005.174 | 326.499
| 2900 | 30.041 | 17.995 | 2626.56 | 1052.788 | 341.965
| 3000 | 30.041 | 17.995 | 2713.126 | 1100.402 | 357.431
| 3100 | 30.041 | 17.995 | 2799.693 | 1148.015 | 372.896
| 3200 | 30.041 | 17.995 | 2886.259 | 1195.629 | 388.362
| 3300 | 30.041 | 17.995 | 2972.825 | 1243.243 | 403.828
| 3400 | 30.041 | 17.995 | 3059.392 | 1290.856 | 419.294
| 3500 | 30.041 | 17.995 | 3145.958 | 1338.47 | 434.76
| 3600 | 30.041 | 17.995 | 3232.525 | 1386.083 | 450.225
| 3700 | 30.041 | 17.995 | 3319.091 | 1433.697 | 465.691
| 3800 | 30.041 | 17.995 | 3405.658 | 1481.311 | 481.157
| 3900 | 30.041 | 17.995 | 3492.224 | 1528.924 | 496.623
| 4000 | 30.041 | 17.995 | 3578.791 | 1576.538 | 512.088
| 4100 | 30.041 | 17.995 | 3665.357 | 1624.152 | 527.554
| 4200 | 30.041 | 17.995 | 3751.924 | 1671.765 | 543.02
| 4300 | 30.041 | 17.995 | 3838.49 | 1719.379 | 558.486
| 4400 | 30.041 | 17.995 | 3925.056 | 1766.993 | 573.952
| 4500 | 30.041 | 17.995 | 4011.623 | 1814.606 | 589.417
| 4600 | 30.041 | 17.995 | 4098.189 | 1862.22 | 604.883
| 4700 | 30.041 | 17.995 | 4184.756 | 1909.834 | 620.349
| 4800 | 30.041 | 17.995 | 4271.322 | 1957.447 | 635.815
| 4900 | 30.041 | 17.995 | 4357.889 | 2005.061 | 651.28
| 5000 | 30.041 | 17.995 | 4444.455 | 2052.674 | 666.746
| 5100 | 30.041 | 17.995 | 4531.022 | 2100.288 | 682.212
| 5200 | 30.041 | 17.995 | 4617.588 | 2147.902 | 697.678
| 5300 | 30.041 | 17.995 | 4704.155 | 2195.515 | 713.144
| 5400 | 30.041 | 17.995 | 4790.721 | 2243.129 | 728.609
| 5500 | 30.041 | 17.995 | 4877.287 | 2290.743 | 744.075
| 5600 | 30.041 | 17.995 | 4963.854 | 2338.356 | 759.541
| 5700 | 30.041 | 17.995 | 5050.42 | 2385.97 | 775.007
| 5800 | 30.041 | 17.995 | 5136.987 | 2433.584 | 790.472
| 5900 | 30.041 | 17.995 | 5223.553 | 2481.197 | 805.938
| 6000 | 30.041 | 17.995 | 5310.12 | 2528.811 | 821.404
| 6100 | 30.041 | 17.995 | 5396.686 | 2576.424 | 836.87
| 6200 | 30.041 | 17.995 | 5483.253 | 2624.038 | 852.336
| 6300 | 30.041 | 17.995 | 5569.819 | 2671.652 | 867.801
| 6400 | 30.041 | 17.995 | 5656.386 | 2719.265 | 883.267
| 6500 | 30.041 | 17.995 | 5742.952 | 2766.879 | 898.733
| 6600 | 30.041 | 17.995 | 5829.518 | 2814.493 | 914.199
| 6700 | 30.041 | 17.995 | 5916.085 | 2862.106 | 929.665
| 6800 | 30.041 | 17.995 | 6002.651 | 2909.72 | 945.13
| 6900 | 30.041 | 17.995 | 6089.218 | 2957.334 | 960.596
| 7000 | 30.041 | 17.995 | 6175.784 | 3004.947 | 976.062
| 7089.057 | 30.041 | 17.995 | 6252.878 | 3047.35 | 989.835
| 7100 | 29.713 | 17.995 | 6262.366 | 3052.535 | 991.519
| 7200 | 26.713 | 17.995 | 6350.476 | 3097.493 | 1006.122
| 7300 | 23.713 | 17.995 | 6440.939 | 3138.003 | 1019.281
| 7400 | 20.713 | 17.995 | 6533.506 | 3173.954 | 1030.959
| 7500 | 17.713 | 17.995 | 6627.926 | 3205.249 | 1041.124
| 7600 | 14.713 | 17.995 | 6723.938 | 3231.801 | 1049.748
| 7700 | 11.713 | 17.995 | 6821.279 | 3253.538 | 1056.809
| 7800 | 8.713 | 17.995 | 6919.684 | 3270.4 | 1062.286
| 7900 | 5.713 | 17.995 | 7018.881 | 3282.34 | 1066.164
| 8000 | 2.713 | 17.995 | 7118.599 | 3289.326 | 1068.433
| 8090.434 | 0 | 0 | 7209 | 3291.362 | 1069.095
| 8100 | 0 | 0 | 7218.566 | 3291.362 | 1069.095
| 8200 | 0 | 0 | 7318.566 | 3291.362 | 1069.095
| 8300 | 0 | 0 | 7418.566 | 3291.362 | 1069.095
| 8400 | 0 | 0 | 7518.566 | 3291.362 | 1069.095
| 8500 | 0 | 0 | 7618.566 | 3291.362 | 1069.095
| 8600 | 0 | 0 | 7718.566 | 3291.362 | 1069.095
| 8700 | 0 | 0 | 7818.566 | 3291.362 | 1069.095
| 8800 | 0 | 0 | 7918.566 | 3291.362 | 1069.095
| 8900 | 0 | 0 | 8018.566 | 3291.362 | 1069.095
| 9000 | 0 | 0 | 8118.566 | 3291.362 | 1069.095
| 9100 | 0 | 0 | 8218.566 | 3291.362 | 1069.095
| 9200 | 0 | 0 | 8318.566 | 3291.362 | 1069.095
| 9300 | 0 | 0 | 8418.566 | 3291.362 | 1069.095
| 9400 | 0 | 0 | 8518.566 | 3291.362 | 1069.095
| 9500 | 0 | 0 | 8618.566 | 3291.362 | 1069.095
| 9600 | 0 | 0 | 8718.566 | 3291.362 | 1069.095
| 9700 | 0 | 0 | 8818.566 | 3291.362 | 1069.095
| 9800 | 0 | 0 | 8918.566 | 3291.362 | 1069.095
| 9900 | 0 | 0 | 9018.566 | 3291.362 | 1069.095
| 10000 | 0 | 0 | 9118.566 | 3291.362 | 1069.095
| 10100 | 0 | 0 | 9218.566 | 3291.362 | 1069.095
| 10200 | 0 | 0 | 9318.566 | 3291.362 | 1069.095
| 10300 | 0 | 0 | 9418.566 | 3291.362 | 1069.095
| 10340.434 | 0 | 0 | 9459 | 3291.362 | 1069.095

## Sheet1 (hidden)
Nichols Federal 0994-24-21E
Nichols 0994-24-21W
Nichols 0994-24-20W
Nichols Federal 0994-24-20E
Nichols Federal 0994-24-19E
Nichols 0994-24-19W
Nichols 0994-24-18W
Nichols Federal 0994-24-18E
Nichols Federal 0994-24-17E
Nichols 0994-24-17W
Nichols 0994-24-16E
Nichols 0994-24-15E
Nichols 0994-24-16W
Nichols 0994-24-13E
Nichols 0994-24-12E
Nichols 0994-24-12W
Nichols 0994-24-11W
Nichols 0994-24-11E
Nichols 0994-24-10E
Nichols 0994-24-10W

## Lookup (hidden)
North Reference | RetunValue | Grid Type | ReturnValue | Deviation Indicator | ReturnValue
| 2 |  | 0 |  | 2
True |  | SPCS-Colorado Central-NAD27 |  | Directional
Grid |  | SPCS-Colorado Central-NAD83 |  | High Angle
|  | SPCS-Colorado North-NAD27 |  | Horizontal
SPCS-Colorado North-NAD83
SPCS-Colorado South-NAD27
SPCS-Colorado South-NAD83
UTM-Zone 12 NAD27
UTM-Zone 12 NAD83
UTM-Zone 13 NAD27
UTM-Zone 13 NAD83