## Data
Header Information | measured depth (ft) | inclination (°) | azimuth (°) | true vertical depth (ft) | northing +N/-S (ft) | easting +E/-W (ft)
Operator Name | 0 | 0 | 0 | 0 | 0 | 0
Great Western Oil & Gas Company LLC | 100 | 0 | 0 | 100 | 0 | 0
Operator Number | 200 | 0 | 0 | 200 | 0 | 0
10110 | 300 | 0 | 0 | 300 | 0 | 0
Well Name and Number | 400 | 0 | 0 | 400 | 0 | 0
Tollway LC 24-362HC | 500 | 0 | 0 | 500 | 0 | 0
API Number (if available) | 600 | 0 | 0 | 600 | 0 | 0
| 700 | 0 | 0 | 700 | 0 | 0
Location: QQ SEC TWP RGE | 800 | 0 | 0 | 800 | 0 | 0
NWSW Sec 7, T1S, R67W | 900 | 0 | 0 | 900 | 0 | 0
Citing Type: Planned or Actual | 1000 | 0 | 0 | 1000 | 0 | 0
Planned | 1100 | 0 | 0 | 1100 | 0 | 0
Deviation Indicator | 1200 | 0 | 0 | 1200 | 0 | 0
Horizontal | 1300 | 0 | 0 | 1300 | 0 | 0
North Reference | 1400 | 0 | 0 | 1400 | 0 | 0
True | 1500 | 0 | 0 | 1500 | 0 | 0
Grid Type | 1600 | 0 | 0 | 1600 | 0 | 0
#VALUE! | 1700 | 0 | 0 | 1700 | 0 | 0
| 1800 | 0 | 0 | 1800 | 0 | 0
| 1900 | 0 | 0 | 1900 | 0 | 0
| 2000 | 0 | 0 | 2000 | 0 | 0
| 2100 | 0 | 0 | 2100 | 0 | 0
| 2200 | 0 | 0 | 2200 | 0 | 0
| 2300 | 0 | 0 | 2300 | 0 | 0
| 2400 | 0 | 0 | 2400 | 0 | 0
| 2500 | 0 | 0 | 2500 | 0 | 0
| 2600 | 0 | 0 | 2600 | 0 | 0
| 2700 | 0 | 0 | 2700 | 0 | 0
| 2800 | 0 | 0 | 2800 | 0 | 0
| 2900 | 0 | 0 | 2900 | 0 | 0
| 3000 | 0 | 0 | 3000 | 0 | 0
| 3100 | 0 | 0 | 3100 | 0 | 0
| 3200 | 0.39 | 201.47 | 3200 | -0.04 | -0.02
| 3300 | 3.39 | 201.47 | 3299.93 | -3.11 | -1.22
| 3400 | 6.39 | 201.47 | 3399.56 | -11.04 | -4.34
| 3500 | 9.39 | 201.47 | 3498.6 | -23.82 | -9.36
| 3600 | 12.39 | 201.47 | 3596.79 | -41.4 | -16.28
| 3700 | 15.39 | 201.47 | 3693.85 | -63.73 | -25.06
| 3800 | 18.39 | 201.47 | 3789.53 | -90.77 | -35.69
| 3900 | 21.39 | 201.47 | 3883.55 | -122.43 | -48.14
| 4000 | 24.39 | 201.47 | 3975.67 | -158.62 | -62.37
| 4100 | 27.39 | 201.47 | 4065.62 | -199.25 | -78.35
| 4200 | 30 | 201.47 | 4153.19 | -244.17 | -96.01
| 4300 | 30 | 201.47 | 4239.79 | -290.7 | -114.31
| 4400 | 30 | 201.47 | 4326.39 | -337.24 | -132.6
| 4500 | 30 | 201.47 | 4413 | -383.77 | -150.9
| 4600 | 30 | 201.47 | 4499.6 | -430.3 | -169.2
| 4700 | 30 | 201.47 | 4586.2 | -476.83 | -187.49
| 4800 | 30 | 201.47 | 4672.81 | -523.36 | -205.79
| 4900 | 30 | 201.47 | 4759.41 | -569.89 | -224.09
| 5000 | 30 | 201.47 | 4846.01 | -616.42 | -242.38
| 5100 | 30 | 201.47 | 4932.62 | -662.95 | -260.68
| 5200 | 30 | 201.47 | 5019.22 | -709.48 | -278.97
| 5300 | 30 | 201.47 | 5105.82 | -756.01 | -297.27
| 5400 | 30 | 201.47 | 5192.43 | -802.54 | -315.57
| 5500 | 30 | 201.47 | 5279.03 | -849.07 | -333.86
| 5600 | 30 | 201.47 | 5365.63 | -895.6 | -352.16
| 5700 | 30 | 201.47 | 5452.24 | -942.13 | -370.46
| 5800 | 30 | 201.47 | 5538.84 | -988.67 | -388.75
| 5900 | 30 | 201.47 | 5625.44 | -1035.2 | -407.05
| 6000 | 30 | 201.47 | 5712.05 | -1081.73 | -425.34
| 6100 | 30 | 201.47 | 5798.65 | -1128.26 | -443.64
| 6200 | 30 | 201.47 | 5885.25 | -1174.79 | -461.94
| 6300 | 30 | 201.47 | 5971.86 | -1221.32 | -480.23
| 6400 | 30 | 201.47 | 6058.46 | -1267.85 | -498.53
| 6500 | 30 | 201.47 | 6145.06 | -1314.38 | -516.83
| 6600 | 30 | 201.47 | 6231.67 | -1360.91 | -535.12
| 6700 | 30 | 201.47 | 6318.27 | -1407.44 | -553.42
| 6800 | 30 | 201.47 | 6404.87 | -1453.97 | -571.72
| 6900 | 30 | 201.47 | 6491.48 | -1500.5 | -590.01
| 7000 | 30 | 201.47 | 6578.08 | -1547.03 | -608.31
| 7100 | 30 | 201.47 | 6664.68 | -1593.56 | -626.6
| 7200 | 30 | 201.47 | 6751.29 | -1640.1 | -644.9
| 7300 | 30 | 201.47 | 6837.89 | -1686.63 | -663.2
| 7400 | 30 | 201.47 | 6924.5 | -1733.16 | -681.49
| 7500 | 30 | 201.47 | 7011.1 | -1779.69 | -699.79
| 7600 | 30 | 201.47 | 7097.7 | -1826.22 | -718.09
| 7700 | 30 | 201.47 | 7184.31 | -1872.75 | -736.38
| 7800 | 30 | 201.47 | 7270.91 | -1919.28 | -754.68
| 7900 | 30 | 201.47 | 7357.51 | -1965.81 | -772.97
| 8000 | 30 | 201.47 | 7444.12 | -2012.34 | -791.27
| 8100 | 30 | 201.47 | 7530.72 | -2058.87 | -809.57
| 8200 | 30 | 201.47 | 7617.32 | -2105.4 | -827.86
| 8300 | 30.63 | 200.91 | 7703.91 | -2151.97 | -846.16
| 8400 | 40.9 | 194.11 | 7784.97 | -2207.68 | -863.28
| 8500 | 51.43 | 189.69 | 7854.15 | -2278.19 | -877.89
| 8600 | 62.09 | 186.42 | 7908.89 | -2360.89 | -889.44
| 8700 | 72.81 | 183.74 | 7947.19 | -2452.74 | -897.52
| 8800 | 83.56 | 181.35 | 7967.64 | -2550.38 | -901.82
| 8859.84 | 90 | 179.99 | 7971 | -2610.09 | -902.51
| 8900 | 90 | 179.99 | 7971 | -2650.24 | -902.5
| 9000 | 90 | 179.99 | 7971 | -2750.24 | -902.48
| 9100 | 90 | 179.99 | 7971 | -2850.24 | -902.46
| 9200 | 90 | 179.99 | 7971 | -2950.24 | -902.44
| 9300 | 90 | 179.99 | 7971 | -3050.24 | -902.41
| 9400 | 90 | 179.99 | 7971 | -3150.24 | -902.39
| 9500 | 90 | 179.99 | 7971 | -3250.24 | -902.37
| 9600 | 90 | 179.99 | 7971 | -3350.24 | -902.35
| 9700 | 90 | 179.99 | 7971 | -3450.24 | -902.32
| 9800 | 90 | 179.99 | 7971 | -3550.24 | -902.3
| 9900 | 90 | 179.99 | 7971 | -3650.24 | -902.28
| 10000 | 90 | 179.99 | 7971 | -3750.24 | -902.26
| 10100 | 90 | 179.99 | 7971 | -3850.24 | -902.23
| 10200 | 90 | 179.99 | 7971 | -3950.24 | -902.21
| 10300 | 90 | 179.99 | 7971 | -4050.24 | -902.19
| 10400 | 90 | 179.99 | 7971 | -4150.24 | -902.17
| 10500 | 90 | 179.99 | 7971 | -4250.24 | -902.14
| 10600 | 90 | 179.99 | 7971 | -4350.24 | -902.12
| 10700 | 90 | 179.99 | 7971 | -4450.24 | -902.1
| 10800 | 90 | 179.99 | 7971 | -4550.24 | -902.08
| 10900 | 90 | 179.99 | 7971 | -4650.24 | -902.05
| 11000 | 90 | 179.99 | 7971 | -4750.24 | -902.03
| 11100 | 90 | 179.99 | 7971 | -4850.24 | -902.01
| 11200 | 90 | 179.99 | 7971 | -4950.24 | -901.99
| 11300 | 90 | 179.99 | 7971 | -5050.24 | -901.96
| 11400 | 90 | 179.99 | 7971 | -5150.24 | -901.94
| 11500 | 90 | 179.99 | 7971 | -5250.24 | -901.92
| 11600 | 90 | 179.99 | 7971 | -5350.24 | -901.9
| 11700 | 90 | 179.99 | 7971 | -5450.24 | -901.87
| 11800 | 90 | 179.99 | 7971 | -5550.24 | -901.85
| 11900 | 90 | 179.99 | 7971 | -5650.24 | -901.83
| 12000 | 90 | 179.99 | 7971 | -5750.24 | -901.81
| 12100 | 90 | 179.99 | 7971 | -5850.24 | -901.78
| 12200 | 90 | 179.99 | 7971 | -5950.24 | -901.76
| 12300 | 90 | 179.99 | 7971 | -6050.24 | -901.74
| 12400 | 90 | 179.99 | 7971 | -6150.24 | -901.72
| 12500 | 90 | 179.99 | 7971 | -6250.24 | -901.69
| 12600 | 90 | 179.99 | 7971 | -6350.24 | -901.67
| 12700 | 90 | 179.99 | 7971 | -6450.24 | -901.65
| 12800 | 90 | 179.99 | 7971 | -6550.24 | -901.63
| 12900 | 90 | 179.99 | 7971 | -6650.24 | -901.6
| 13000 | 90 | 179.99 | 7971 | -6750.24 | -901.58
| 13100 | 90 | 179.99 | 7971 | -6850.24 | -901.56
| 13200 | 90 | 179.99 | 7971 | -6950.24 | -901.54
| 13300 | 90 | 179.99 | 7971 | -7050.24 | -901.51
| 13400 | 90 | 179.99 | 7971 | -7150.24 | -901.49
| 13500 | 90 | 179.99 | 7971 | -7250.24 | -901.47
| 13600 | 90 | 179.99 | 7971 | -7350.24 | -901.45
| 13700 | 90 | 179.99 | 7971 | -7450.24 | -901.42
| 13800 | 90 | 179.99 | 7971 | -7550.24 | -901.4
| 13900 | 90 | 179.99 | 7971 | -7650.24 | -901.38
| 14000 | 90 | 179.99 | 7971 | -7750.24 | -901.36
| 14100 | 90 | 179.99 | 7971 | -7850.24 | -901.33
| 14200 | 90 | 179.99 | 7971 | -7950.24 | -901.31
| 14300 | 90 | 179.99 | 7971 | -8050.24 | -901.29
| 14400 | 90 | 179.99 | 7971 | -8150.24 | -901.27
| 14500 | 90 | 179.99 | 7971 | -8250.24 | -901.24
| 14600 | 90 | 179.99 | 7971 | -8350.24 | -901.22
| 14700 | 90 | 179.99 | 7971 | -8450.24 | -901.2
| 14800 | 90 | 179.99 | 7971 | -8550.24 | -901.18
| 14900 | 90 | 179.99 | 7971 | -8650.24 | -901.15
| 15000 | 90 | 179.99 | 7971 | -8750.24 | -901.13
| 15100 | 90 | 179.99 | 7971 | -8850.24 | -901.11
| 15200 | 90 | 179.99 | 7971 | -8950.24 | -901.09
| 15300 | 90 | 179.99 | 7971 | -9050.24 | -901.06
| 15400 | 90 | 179.99 | 7971 | -9150.24 | -901.04
| 15500 | 90 | 179.99 | 7971 | -9250.24 | -901.02
| 15600 | 90 | 179.99 | 7971 | -9350.24 | -901
| 15700 | 90 | 179.99 | 7971 | -9450.24 | -900.97
| 15800 | 90 | 179.99 | 7971 | -9550.24 | -900.95
| 15900 | 90 | 179.99 | 7971 | -9650.24 | -900.93
| 16000 | 90 | 179.99 | 7971 | -9750.24 | -900.91
| 16100 | 90 | 179.99 | 7971 | -9850.24 | -900.88
| 16200 | 90 | 179.99 | 7971 | -9950.24 | -900.86
| 16300 | 90 | 179.99 | 7971 | -10050.24 | -900.84
| 16400 | 90 | 179.99 | 7971 | -10150.24 | -900.82
| 16500 | 90 | 179.99 | 7971 | -10250.24 | -900.79
| 16600 | 90 | 179.99 | 7971 | -10350.24 | -900.77
| 16700 | 90 | 179.99 | 7971 | -10450.24 | -900.75
| 16800 | 90 | 179.99 | 7971 | -10550.24 | -900.73
| 16900 | 90 | 179.99 | 7971 | -10650.24 | -900.7
| 17000 | 90 | 179.99 | 7971 | -10750.24 | -900.68
| 17100 | 90 | 179.99 | 7971 | -10850.24 | -900.66
| 17200 | 90 | 179.99 | 7971 | -10950.24 | -900.64
| 17300 | 90 | 179.99 | 7971 | -11050.24 | -900.61
| 17400 | 90 | 179.99 | 7971 | -11150.24 | -900.59
| 17500 | 90 | 179.99 | 7971 | -11250.24 | -900.57
| 17600 | 90 | 179.99 | 7971 | -11350.24 | -900.55
| 17700 | 90 | 179.99 | 7971 | -11450.24 | -900.52
| 17800 | 90 | 179.99 | 7971 | -11550.24 | -900.5
| 17900 | 90 | 179.99 | 7971 | -11650.24 | -900.48
| 18000 | 90 | 179.99 | 7971 | -11750.24 | -900.46
| 18100 | 90 | 179.99 | 7971 | -11850.24 | -900.43
| 18200 | 90 | 179.99 | 7971 | -11950.24 | -900.41
| 18300 | 90 | 179.99 | 7971 | -12050.24 | -900.39
| 18400 | 90 | 179.99 | 7971 | -12150.24 | -900.37
| 18500 | 90 | 179.99 | 7971 | -12250.24 | -900.35
| 18521.41 | 90 | 179.99 | 7971 | -12271.65 | -900.34
| 18600 | 90 | 180 | 7971 | -12350.24 | -900.34
| 18621.59 | 90 | 180 | 7971 | -12371.83 | -900.34

## Lookup (hidden)
North Reference | RetunValue | Grid Type | ReturnValue | Deviation Indicator | ReturnValue
| 2 |  | 0 |  | 4
True |  | SPCS-Colorado Central-NAD27 |  | Directional
Grid |  | SPCS-Colorado Central-NAD83 |  | High Angle
|  | SPCS-Colorado North-NAD27 |  | Horizontal
SPCS-Colorado North-NAD83
SPCS-Colorado South-NAD27
SPCS-Colorado South-NAD83
UTM-Zone 12 NAD27
UTM-Zone 12 NAD83
UTM-Zone 13 NAD27
UTM-Zone 13 NAD83