## Data
Header Information | measured depth (ft) | inclination (°) | azimuth (°) | true vertical depth (ft) | northing +N/-S (ft) | easting +E/-W (ft)
Operator Name | 0 | 0 | 0 | 0 | 0 | 0
Great Western Oil & Gas Company LLC | 100 | 0 | 0 | 100 | 0 | 0
Operator Number | 200 | 0 | 0 | 200 | 0 | 0
10110 | 300 | 0 | 0 | 300 | 0 | 0
Well Name and Number | 400 | 0 | 0 | 400 | 0 | 0
Tollway LC 24-362HN | 500 | 0 | 0 | 500 | 0 | 0
API Number (if available) | 600 | 0 | 0 | 600 | 0 | 0
| 700 | 0 | 0 | 700 | 0 | 0
Location: QQ SEC TWP RGE | 800 | 0 | 0 | 800 | 0 | 0
NWSW Sec 7, T1S, R67W | 900 | 0 | 0 | 900 | 0 | 0
Citing Type: Planned or Actual | 1000 | 0 | 0 | 1000 | 0 | 0
Planned | 1100 | 0 | 0 | 1100 | 0 | 0
Deviation Indicator | 1200 | 0 | 0 | 1200 | 0 | 0
Horizontal | 1300 | 0 | 0 | 1300 | 0 | 0
North Reference | 1400 | 0 | 0 | 1400 | 0 | 0
True | 1500 | 0 | 0 | 1500 | 0 | 0
Grid Type | 1600 | 0 | 0 | 1600 | 0 | 0
#VALUE! | 1700 | 0 | 0 | 1700 | 0 | 0
| 1800 | 0 | 0 | 1800 | 0 | 0
| 1900 | 0 | 0 | 1900 | 0 | 0
| 2000 | 0 | 0 | 2000 | 0 | 0
| 2100 | 0 | 0 | 2100 | 0 | 0
| 2200 | 0 | 0 | 2200 | 0 | 0
| 2300 | 0 | 0 | 2300 | 0 | 0
| 2400 | 0 | 0 | 2400 | 0 | 0
| 2500 | 0 | 0 | 2500 | 0 | 0
| 2600 | 0 | 0 | 2600 | 0 | 0
| 2700 | 0 | 0 | 2700 | 0 | 0
| 2800 | 0 | 0 | 2800 | 0 | 0
| 2900 | 0.18 | 202.91 | 2900 | -0.01 | 0
| 3000 | 3.18 | 202.91 | 2999.95 | -2.71 | -1.14
| 3100 | 6.18 | 202.91 | 3099.6 | -10.22 | -4.32
| 3200 | 9.18 | 202.91 | 3198.69 | -22.53 | -9.52
| 3300 | 12.18 | 202.91 | 3296.95 | -39.6 | -16.73
| 3400 | 15.18 | 202.91 | 3394.1 | -61.38 | -25.94
| 3500 | 18.18 | 202.91 | 3489.88 | -87.82 | -37.11
| 3600 | 21.18 | 202.91 | 3584.03 | -118.84 | -50.21
| 3700 | 24.18 | 202.91 | 3676.29 | -154.35 | -65.22
| 3800 | 27.18 | 202.91 | 3766.4 | -194.26 | -82.09
| 3900 | 30 | 202.91 | 3854.13 | -238.46 | -100.76
| 4000 | 30 | 202.91 | 3940.73 | -284.52 | -120.22
| 4100 | 30 | 202.91 | 4027.33 | -330.58 | -139.69
| 4200 | 30 | 202.91 | 4113.93 | -376.64 | -159.15
| 4300 | 30 | 202.91 | 4200.53 | -422.7 | -178.61
| 4400 | 30 | 202.91 | 4287.13 | -468.76 | -198.07
| 4500 | 30 | 202.91 | 4373.73 | -514.82 | -217.54
| 4600 | 30 | 202.91 | 4460.33 | -560.88 | -237
| 4700 | 30 | 202.91 | 4546.93 | -606.94 | -256.46
| 4800 | 30 | 202.91 | 4633.53 | -653 | -275.92
| 4900 | 30 | 202.91 | 4720.13 | -699.06 | -295.39
| 5000 | 30 | 202.91 | 4806.73 | -745.12 | -314.85
| 5100 | 30 | 202.91 | 4893.33 | -791.18 | -334.31
| 5200 | 30 | 202.91 | 4979.93 | -837.24 | -353.78
| 5300 | 30 | 202.91 | 5066.53 | -883.3 | -373.24
| 5400 | 30 | 202.91 | 5153.14 | -929.36 | -392.7
| 5500 | 30 | 202.91 | 5239.74 | -975.42 | -412.16
| 5600 | 30 | 202.91 | 5326.34 | -1021.48 | -431.63
| 5700 | 30 | 202.91 | 5412.94 | -1067.54 | -451.09
| 5800 | 30 | 202.91 | 5499.54 | -1113.6 | -470.55
| 5900 | 30 | 202.91 | 5586.14 | -1159.66 | -490.01
| 6000 | 30 | 202.91 | 5672.74 | -1205.72 | -509.48
| 6100 | 30 | 202.91 | 5759.34 | -1251.78 | -528.94
| 6200 | 30 | 202.91 | 5845.94 | -1297.84 | -548.4
| 6300 | 30 | 202.91 | 5932.54 | -1343.9 | -567.86
| 6400 | 30 | 202.91 | 6019.14 | -1389.96 | -587.33
| 6500 | 30 | 202.91 | 6105.74 | -1436.02 | -606.79
| 6600 | 30 | 202.91 | 6192.34 | -1482.08 | -626.25
| 6700 | 30 | 202.91 | 6278.94 | -1528.14 | -645.72
| 6800 | 30 | 202.91 | 6365.54 | -1574.2 | -665.18
| 6900 | 30 | 202.91 | 6452.15 | -1620.26 | -684.64
| 7000 | 30 | 202.91 | 6538.75 | -1666.32 | -704.1
| 7100 | 30 | 202.91 | 6625.35 | -1712.38 | -723.57
| 7200 | 30 | 202.91 | 6711.95 | -1758.44 | -743.03
| 7300 | 30 | 202.91 | 6798.55 | -1804.5 | -762.49
| 7400 | 30 | 202.91 | 6885.15 | -1850.56 | -781.95
| 7500 | 30 | 202.91 | 6971.75 | -1896.62 | -801.42
| 7600 | 30 | 202.91 | 7058.35 | -1942.68 | -820.88
| 7700 | 30 | 202.91 | 7144.95 | -1988.74 | -840.34
| 7800 | 30 | 202.91 | 7231.55 | -2034.8 | -859.8
| 7900 | 30 | 202.91 | 7318.15 | -2080.86 | -879.27
| 8000 | 30 | 202.91 | 7404.75 | -2126.92 | -898.73
| 8100 | 37.05 | 197.32 | 7489.07 | -2177.04 | -917.68
| 8200 | 47.43 | 191.91 | 7563.03 | -2242.03 | -934.29
| 8300 | 58 | 188.06 | 7623.53 | -2320.28 | -947.88
| 8400 | 68.67 | 185.03 | 7668.35 | -2408.94 | -957.94
| 8500 | 79.37 | 182.4 | 7695.84 | -2504.73 | -964.1
| 8599.03 | 90 | 179.99 | 7705 | -2603.16 | -966.14
| 8600 | 90 | 179.99 | 7705 | -2604.13 | -966.14
| 8700 | 90 | 179.99 | 7705 | -2704.13 | -966.11
| 8800 | 90 | 179.99 | 7705 | -2804.13 | -966.09
| 8900 | 90 | 179.99 | 7705 | -2904.13 | -966.07
| 9000 | 90 | 179.99 | 7705 | -3004.13 | -966.05
| 9100 | 90 | 179.99 | 7705 | -3104.13 | -966.03
| 9200 | 90 | 179.99 | 7705 | -3204.13 | -966
| 9300 | 90 | 179.99 | 7705 | -3304.13 | -965.98
| 9400 | 90 | 179.99 | 7705 | -3404.13 | -965.96
| 9500 | 90 | 179.99 | 7705 | -3504.13 | -965.94
| 9600 | 90 | 179.99 | 7705 | -3604.13 | -965.91
| 9700 | 90 | 179.99 | 7705 | -3704.13 | -965.89
| 9800 | 90 | 179.99 | 7705 | -3804.13 | -965.87
| 9900 | 90 | 179.99 | 7705 | -3904.13 | -965.85
| 10000 | 90 | 179.99 | 7705 | -4004.13 | -965.83
| 10100 | 90 | 179.99 | 7705 | -4104.13 | -965.8
| 10200 | 90 | 179.99 | 7705 | -4204.13 | -965.78
| 10300 | 90 | 179.99 | 7705 | -4304.13 | -965.76
| 10400 | 90 | 179.99 | 7705 | -4404.13 | -965.74
| 10500 | 90 | 179.99 | 7705 | -4504.13 | -965.71
| 10600 | 90 | 179.99 | 7705 | -4604.13 | -965.69
| 10700 | 90 | 179.99 | 7705 | -4704.13 | -965.67
| 10800 | 90 | 179.99 | 7705 | -4804.13 | -965.65
| 10900 | 90 | 179.99 | 7705 | -4904.13 | -965.63
| 11000 | 90 | 179.99 | 7705 | -5004.13 | -965.6
| 11100 | 90 | 179.99 | 7705 | -5104.13 | -965.58
| 11200 | 90 | 179.99 | 7705 | -5204.13 | -965.56
| 11300 | 90 | 179.99 | 7705 | -5304.13 | -965.54
| 11400 | 90 | 179.99 | 7705 | -5404.13 | -965.51
| 11500 | 90 | 179.99 | 7705 | -5504.13 | -965.49
| 11600 | 90 | 179.99 | 7705 | -5604.13 | -965.47
| 11700 | 90 | 179.99 | 7705 | -5704.13 | -965.45
| 11800 | 90 | 179.99 | 7705 | -5804.13 | -965.43
| 11900 | 90 | 179.99 | 7705 | -5904.13 | -965.4
| 12000 | 90 | 179.99 | 7705 | -6004.13 | -965.38
| 12100 | 90 | 179.99 | 7705 | -6104.13 | -965.36
| 12200 | 90 | 179.99 | 7705 | -6204.13 | -965.34
| 12300 | 90 | 179.99 | 7705 | -6304.13 | -965.31
| 12400 | 90 | 179.99 | 7705 | -6404.13 | -965.29
| 12500 | 90 | 179.99 | 7705 | -6504.13 | -965.27
| 12600 | 90 | 179.99 | 7705 | -6604.13 | -965.25
| 12700 | 90 | 179.99 | 7705 | -6704.13 | -965.23
| 12800 | 90 | 179.99 | 7705 | -6804.13 | -965.2
| 12900 | 90 | 179.99 | 7705 | -6904.13 | -965.18
| 13000 | 90 | 179.99 | 7705 | -7004.13 | -965.16
| 13100 | 90 | 179.99 | 7705 | -7104.13 | -965.14
| 13200 | 90 | 179.99 | 7705 | -7204.13 | -965.11
| 13300 | 90 | 179.99 | 7705 | -7304.13 | -965.09
| 13400 | 90 | 179.99 | 7705 | -7404.13 | -965.07
| 13500 | 90 | 179.99 | 7705 | -7504.13 | -965.05
| 13600 | 90 | 179.99 | 7705 | -7604.13 | -965.03
| 13700 | 90 | 179.99 | 7705 | -7704.13 | -965
| 13800 | 90 | 179.99 | 7705 | -7804.13 | -964.98
| 13900 | 90 | 179.99 | 7705 | -7904.13 | -964.96
| 14000 | 90 | 179.99 | 7705 | -8004.13 | -964.94
| 14100 | 90 | 179.99 | 7705 | -8104.13 | -964.91
| 14200 | 90 | 179.99 | 7705 | -8204.13 | -964.89
| 14300 | 90 | 179.99 | 7705 | -8304.13 | -964.87
| 14400 | 90 | 179.99 | 7705 | -8404.13 | -964.85
| 14500 | 90 | 179.99 | 7705 | -8504.13 | -964.83
| 14600 | 90 | 179.99 | 7705 | -8604.13 | -964.8
| 14700 | 90 | 179.99 | 7705 | -8704.13 | -964.78
| 14800 | 90 | 179.99 | 7705 | -8804.13 | -964.76
| 14900 | 90 | 179.99 | 7705 | -8904.13 | -964.74
| 15000 | 90 | 179.99 | 7705 | -9004.13 | -964.71
| 15100 | 90 | 179.99 | 7705 | -9104.13 | -964.69
| 15200 | 90 | 179.99 | 7705 | -9204.13 | -964.67
| 15300 | 90 | 179.99 | 7705 | -9304.13 | -964.65
| 15400 | 90 | 179.99 | 7705 | -9404.13 | -964.63
| 15500 | 90 | 179.99 | 7705 | -9504.13 | -964.6
| 15600 | 90 | 179.99 | 7705 | -9604.13 | -964.58
| 15700 | 90 | 179.99 | 7705 | -9704.13 | -964.56
| 15800 | 90 | 179.99 | 7705 | -9804.13 | -964.54
| 15900 | 90 | 179.99 | 7705 | -9904.13 | -964.51
| 16000 | 90 | 179.99 | 7705 | -10004.13 | -964.49
| 16100 | 90 | 179.99 | 7705 | -10104.13 | -964.47
| 16200 | 90 | 179.99 | 7705 | -10204.13 | -964.45
| 16300 | 90 | 179.99 | 7705 | -10304.13 | -964.43
| 16400 | 90 | 179.99 | 7705 | -10404.13 | -964.4
| 16500 | 90 | 179.99 | 7705 | -10504.13 | -964.38
| 16600 | 90 | 179.99 | 7705 | -10604.13 | -964.36
| 16700 | 90 | 179.99 | 7705 | -10704.13 | -964.34
| 16800 | 90 | 179.99 | 7705 | -10804.13 | -964.31
| 16900 | 90 | 179.99 | 7705 | -10904.13 | -964.29
| 17000 | 90 | 179.99 | 7705 | -11004.13 | -964.27
| 17100 | 90 | 179.99 | 7705 | -11104.13 | -964.25
| 17200 | 90 | 179.99 | 7705 | -11204.13 | -964.23
| 17300 | 90 | 179.99 | 7705 | -11304.13 | -964.2
| 17400 | 90 | 179.99 | 7705 | -11404.13 | -964.18
| 17500 | 90 | 179.99 | 7705 | -11504.13 | -964.16
| 17600 | 90 | 179.99 | 7705 | -11604.13 | -964.14
| 17700 | 90 | 179.99 | 7705 | -11704.13 | -964.11
| 17800 | 90 | 179.99 | 7705 | -11804.13 | -964.09
| 17900 | 90 | 179.99 | 7705 | -11904.13 | -964.07
| 18000 | 90 | 179.99 | 7705 | -12004.13 | -964.05
| 18100 | 90 | 179.99 | 7705 | -12104.13 | -964.03
| 18200 | 90 | 179.99 | 7705 | -12204.13 | -964
| 18260.96 | 90 | 179.99 | 7705 | -12265.09 | -963.99
| 18300 | 90 | 180 | 7705 | -12304.13 | -963.99
| 18361.14 | 90 | 180 | 7705 | -12365.27 | -963.99

## Lookup (hidden)
North Reference | RetunValue | Grid Type | ReturnValue | Deviation Indicator | ReturnValue
| 2 |  | 0 |  | 4
True |  | SPCS-Colorado Central-NAD27 |  | Directional
Grid |  | SPCS-Colorado Central-NAD83 |  | High Angle
|  | SPCS-Colorado North-NAD27 |  | Horizontal
SPCS-Colorado North-NAD83
SPCS-Colorado South-NAD27
SPCS-Colorado South-NAD83
UTM-Zone 12 NAD27
UTM-Zone 12 NAD83
UTM-Zone 13 NAD27
UTM-Zone 13 NAD83