## Data
Header Information | measured depth (ft) | inclination (°) | azimuth (°) | true vertical depth (ft) | northing +N/-S (ft) | easting +E/-W (ft)
Operator Name | 0 | 0 | 0 | 0 | 0 | 0
Great Western Oil & Gas Company LLC | 100 | 0 | 0 | 100 | 0 | 0
Operator Number | 200 | 0 | 0 | 200 | 0 | 0
10110 | 300 | 0 | 0 | 300 | 0 | 0
Well Name and Number | 400 | 0 | 0 | 400 | 0 | 0
Tollway LC 24-363HN | 500 | 0 | 0 | 500 | 0 | 0
API Number (if available) | 600 | 0 | 0 | 600 | 0 | 0
| 700 | 0 | 0 | 700 | 0 | 0
Location: QQ SEC TWP RGE | 800 | 0 | 0 | 800 | 0 | 0
NWSW Sec 7, T1S, R67W | 900 | 0 | 0 | 900 | 0 | 0
Citing Type: Planned or Actual | 1000 | 0 | 0 | 1000 | 0 | 0
Planned | 1100 | 0 | 0 | 1100 | 0 | 0
Deviation Indicator | 1200 | 0 | 0 | 1200 | 0 | 0
Horizontal | 1300 | 0 | 0 | 1300 | 0 | 0
North Reference | 1400 | 0 | 0 | 1400 | 0 | 0
True | 1500 | 0 | 0 | 1500 | 0 | 0
Grid Type | 1600 | 0 | 0 | 1600 | 0 | 0
#VALUE! | 1700 | 0 | 0 | 1700 | 0 | 0
| 1800 | 0 | 0 | 1800 | 0 | 0
| 1900 | 0 | 0 | 1900 | 0 | 0
| 2000 | 0 | 0 | 2000 | 0 | 0
| 2100 | 0 | 0 | 2100 | 0 | 0
| 2200 | 0 | 0 | 2200 | 0 | 0
| 2300 | 0 | 0 | 2300 | 0 | 0
| 2400 | 0 | 0 | 2400 | 0 | 0
| 2500 | 0 | 0 | 2500 | 0 | 0
| 2600 | 0 | 0 | 2600 | 0 | 0
| 2700 | 0 | 0 | 2700 | 0 | 0
| 2800 | 0 | 0 | 2800 | 0 | 0
| 2900 | 2.07 | 208.48 | 2899.98 | -1.1 | -0.59
| 3000 | 5.07 | 208.48 | 2999.78 | -6.57 | -3.56
| 3100 | 8.07 | 208.48 | 3099.11 | -16.62 | -9.02
| 3200 | 11.07 | 208.48 | 3197.71 | -31.24 | -16.94
| 3300 | 14.07 | 208.48 | 3295.3 | -50.36 | -27.32
| 3400 | 17.07 | 208.48 | 3391.62 | -73.96 | -40.12
| 3500 | 20.07 | 208.48 | 3486.4 | -101.94 | -55.3
| 3600 | 23.07 | 208.48 | 3579.39 | -134.26 | -72.83
| 3700 | 26.07 | 208.48 | 3670.32 | -170.8 | -92.65
| 3800 | 29.07 | 208.48 | 3758.96 | -211.48 | -114.72
| 3900 | 30 | 208.48 | 3845.69 | -255.23 | -138.45
| 4000 | 30 | 208.48 | 3932.3 | -299.18 | -162.29
| 4100 | 30 | 208.48 | 4018.9 | -343.12 | -186.13
| 4200 | 30 | 208.48 | 4105.51 | -387.07 | -209.96
| 4300 | 30 | 208.48 | 4192.12 | -431.01 | -233.8
| 4400 | 30 | 208.48 | 4278.72 | -474.95 | -257.64
| 4500 | 30 | 208.48 | 4365.33 | -518.9 | -281.48
| 4600 | 30 | 208.48 | 4451.94 | -562.84 | -305.31
| 4700 | 30 | 208.48 | 4538.54 | -606.78 | -329.15
| 4800 | 30 | 208.48 | 4625.15 | -650.73 | -352.99
| 4900 | 30 | 208.48 | 4711.76 | -694.67 | -376.83
| 5000 | 30 | 208.48 | 4798.36 | -738.61 | -400.66
| 5100 | 30 | 208.48 | 4884.97 | -782.56 | -424.5
| 5200 | 30 | 208.48 | 4971.58 | -826.5 | -448.34
| 5300 | 30 | 208.48 | 5058.18 | -870.45 | -472.17
| 5400 | 30 | 208.48 | 5144.79 | -914.39 | -496.01
| 5500 | 30 | 208.48 | 5231.4 | -958.33 | -519.85
| 5600 | 30 | 208.48 | 5318 | -1002.28 | -543.69
| 5700 | 30 | 208.48 | 5404.61 | -1046.22 | -567.52
| 5800 | 30 | 208.48 | 5491.22 | -1090.16 | -591.36
| 5900 | 30 | 208.48 | 5577.82 | -1134.11 | -615.2
| 6000 | 30 | 208.48 | 5664.43 | -1178.05 | -639.04
| 6100 | 30 | 208.48 | 5751.04 | -1222 | -662.87
| 6200 | 30 | 208.48 | 5837.64 | -1265.94 | -686.71
| 6300 | 30 | 208.48 | 5924.25 | -1309.88 | -710.55
| 6400 | 30 | 208.48 | 6010.86 | -1353.83 | -734.39
| 6500 | 30 | 208.48 | 6097.46 | -1397.77 | -758.22
| 6600 | 30 | 208.48 | 6184.07 | -1441.71 | -782.06
| 6700 | 30 | 208.48 | 6270.68 | -1485.66 | -805.9
| 6800 | 30 | 208.48 | 6357.28 | -1529.6 | -829.73
| 6900 | 30 | 208.48 | 6443.89 | -1573.54 | -853.57
| 7000 | 30 | 208.48 | 6530.5 | -1617.49 | -877.41
| 7100 | 30 | 208.48 | 6617.11 | -1661.43 | -901.25
| 7200 | 30 | 208.48 | 6703.71 | -1705.38 | -925.08
| 7300 | 30 | 208.48 | 6790.32 | -1749.32 | -948.92
| 7400 | 30 | 208.48 | 6876.93 | -1793.26 | -972.76
| 7500 | 30 | 208.48 | 6963.53 | -1837.21 | -996.6
| 7600 | 30 | 208.48 | 7050.14 | -1881.15 | -1020.43
| 7700 | 30 | 208.48 | 7136.75 | -1925.09 | -1044.27
| 7800 | 30 | 208.48 | 7223.35 | -1969.04 | -1068.11
| 7900 | 30 | 208.48 | 7309.96 | -2012.98 | -1091.94
| 8000 | 30 | 208.48 | 7396.57 | -2056.93 | -1115.78
| 8100 | 30 | 208.48 | 7483.17 | -2100.87 | -1139.62
| 8200 | 33.65 | 204.42 | 7569.15 | -2146.08 | -1163.28
| 8300 | 43.59 | 196.79 | 7647.23 | -2204.49 | -1184.76
| 8400 | 53.87 | 191.57 | 7713.13 | -2277.27 | -1202.87
| 8500 | 64.32 | 187.58 | 7764.43 | -2361.77 | -1216.96
| 8600 | 74.87 | 184.24 | 7799.25 | -2454.86 | -1226.49
| 8700 | 85.46 | 181.22 | 7816.31 | -2553.13 | -1231.13
| 8742.79 | 90 | 179.96 | 7818 | -2595.87 | -1231.57
| 8800 | 90 | 179.96 | 7818 | -2653.08 | -1231.53
| 8900 | 90 | 179.96 | 7818 | -2753.08 | -1231.46
| 9000 | 90 | 179.96 | 7818 | -2853.08 | -1231.4
| 9100 | 90 | 179.96 | 7818 | -2953.08 | -1231.33
| 9200 | 90 | 179.96 | 7818 | -3053.08 | -1231.27
| 9300 | 90 | 179.96 | 7818 | -3153.08 | -1231.21
| 9400 | 90 | 179.96 | 7818 | -3253.08 | -1231.14
| 9500 | 90 | 179.96 | 7818 | -3353.08 | -1231.08
| 9600 | 90 | 179.96 | 7818 | -3453.08 | -1231.01
| 9700 | 90 | 179.96 | 7818 | -3553.08 | -1230.95
| 9800 | 90 | 179.96 | 7818 | -3653.08 | -1230.88
| 9900 | 90 | 179.96 | 7818 | -3753.08 | -1230.82
| 10000 | 90 | 179.96 | 7818 | -3853.08 | -1230.75
| 10100 | 90 | 179.96 | 7818 | -3953.08 | -1230.69
| 10200 | 90 | 179.96 | 7818 | -4053.08 | -1230.62
| 10300 | 90 | 179.96 | 7818 | -4153.08 | -1230.56
| 10400 | 90 | 179.96 | 7818 | -4253.08 | -1230.49
| 10500 | 90 | 179.96 | 7818 | -4353.08 | -1230.43
| 10600 | 90 | 179.96 | 7818 | -4453.08 | -1230.36
| 10700 | 90 | 179.96 | 7818 | -4553.08 | -1230.3
| 10800 | 90 | 179.96 | 7818 | -4653.08 | -1230.23
| 10900 | 90 | 179.96 | 7818 | -4753.08 | -1230.17
| 11000 | 90 | 179.96 | 7818 | -4853.08 | -1230.11
| 11100 | 90 | 179.96 | 7818 | -4953.08 | -1230.04
| 11200 | 90 | 179.96 | 7818 | -5053.08 | -1229.98
| 11300 | 90 | 179.96 | 7818 | -5153.08 | -1229.91
| 11400 | 90 | 179.96 | 7818 | -5253.08 | -1229.85
| 11500 | 90 | 179.96 | 7818 | -5353.08 | -1229.78
| 11600 | 90 | 179.96 | 7818 | -5453.08 | -1229.72
| 11700 | 90 | 179.96 | 7818 | -5553.08 | -1229.65
| 11800 | 90 | 179.96 | 7818 | -5653.08 | -1229.59
| 11900 | 90 | 179.96 | 7818 | -5753.08 | -1229.52
| 12000 | 90 | 179.96 | 7818 | -5853.08 | -1229.46
| 12100 | 90 | 179.96 | 7818 | -5953.08 | -1229.39
| 12200 | 90 | 179.96 | 7818 | -6053.08 | -1229.33
| 12300 | 90 | 179.96 | 7818 | -6153.08 | -1229.26
| 12400 | 90 | 179.96 | 7818 | -6253.08 | -1229.2
| 12500 | 90 | 179.96 | 7818 | -6353.08 | -1229.14
| 12600 | 90 | 179.96 | 7818 | -6453.08 | -1229.07
| 12700 | 90 | 179.96 | 7818 | -6553.08 | -1229.01
| 12800 | 90 | 179.96 | 7818 | -6653.08 | -1228.94
| 12900 | 90 | 179.96 | 7818 | -6753.08 | -1228.88
| 13000 | 90 | 179.96 | 7818 | -6853.08 | -1228.81
| 13100 | 90 | 179.96 | 7818 | -6953.08 | -1228.75
| 13200 | 90 | 179.96 | 7818 | -7053.08 | -1228.68
| 13300 | 90 | 179.96 | 7818 | -7153.08 | -1228.62
| 13400 | 90 | 179.96 | 7818 | -7253.08 | -1228.55
| 13500 | 90 | 179.96 | 7818 | -7353.08 | -1228.49
| 13600 | 90 | 179.96 | 7818 | -7453.08 | -1228.42
| 13700 | 90 | 179.96 | 7818 | -7553.08 | -1228.36
| 13800 | 90 | 179.96 | 7818 | -7653.08 | -1228.29
| 13900 | 90 | 179.96 | 7818 | -7753.08 | -1228.23
| 14000 | 90 | 179.96 | 7818 | -7853.08 | -1228.17
| 14100 | 90 | 179.96 | 7818 | -7953.08 | -1228.1
| 14200 | 90 | 179.96 | 7818 | -8053.08 | -1228.04
| 14300 | 90 | 179.96 | 7818 | -8153.08 | -1227.97
| 14400 | 90 | 179.96 | 7818 | -8253.08 | -1227.91
| 14500 | 90 | 179.96 | 7818 | -8353.08 | -1227.84
| 14600 | 90 | 179.96 | 7818 | -8453.08 | -1227.78
| 14700 | 90 | 179.96 | 7818 | -8553.08 | -1227.71
| 14800 | 90 | 179.96 | 7818 | -8653.08 | -1227.65
| 14900 | 90 | 179.96 | 7818 | -8753.08 | -1227.58
| 15000 | 90 | 179.96 | 7818 | -8853.08 | -1227.52
| 15100 | 90 | 179.96 | 7818 | -8953.08 | -1227.45
| 15200 | 90 | 179.96 | 7818 | -9053.08 | -1227.39
| 15300 | 90 | 179.96 | 7818 | -9153.08 | -1227.32
| 15400 | 90 | 179.96 | 7818 | -9253.08 | -1227.26
| 15500 | 90 | 179.96 | 7818 | -9353.08 | -1227.19
| 15600 | 90 | 179.96 | 7818 | -9453.08 | -1227.13
| 15700 | 90 | 179.96 | 7818 | -9553.08 | -1227.07
| 15800 | 90 | 179.96 | 7818 | -9653.08 | -1227
| 15900 | 90 | 179.96 | 7818 | -9753.08 | -1226.94
| 16000 | 90 | 179.96 | 7818 | -9853.08 | -1226.87
| 16100 | 90 | 179.96 | 7818 | -9953.08 | -1226.81
| 16200 | 90 | 179.96 | 7818 | -10053.08 | -1226.74
| 16300 | 90 | 179.96 | 7818 | -10153.08 | -1226.68
| 16400 | 90 | 179.96 | 7818 | -10253.08 | -1226.61
| 16500 | 90 | 179.96 | 7818 | -10353.08 | -1226.55
| 16600 | 90 | 179.96 | 7818 | -10453.08 | -1226.48
| 16700 | 90 | 179.96 | 7818 | -10553.08 | -1226.42
| 16800 | 90 | 179.96 | 7818 | -10653.08 | -1226.35
| 16900 | 90 | 179.96 | 7818 | -10753.08 | -1226.29
| 17000 | 90 | 179.96 | 7818 | -10853.08 | -1226.22
| 17100 | 90 | 179.96 | 7818 | -10953.08 | -1226.16
| 17200 | 90 | 179.96 | 7818 | -11053.08 | -1226.1
| 17300 | 90 | 179.96 | 7818 | -11153.08 | -1226.03
| 17400 | 90 | 179.96 | 7818 | -11253.08 | -1225.97
| 17500 | 90 | 179.96 | 7818 | -11353.08 | -1225.9
| 17600 | 90 | 179.96 | 7818 | -11453.08 | -1225.84
| 17700 | 90 | 179.96 | 7818 | -11553.08 | -1225.77
| 17800 | 90 | 179.96 | 7818 | -11653.08 | -1225.71
| 17900 | 90 | 179.96 | 7818 | -11753.08 | -1225.64
| 18000 | 90 | 179.96 | 7818 | -11853.08 | -1225.58
| 18100 | 90 | 179.96 | 7818 | -11953.08 | -1225.51
| 18200 | 90 | 179.96 | 7818 | -12053.08 | -1225.45
| 18300 | 90 | 179.96 | 7818 | -12153.08 | -1225.38
| 18400 | 90 | 179.96 | 7818 | -12253.08 | -1225.32
| 18406.17 | 90 | 179.96 | 7818 | -12259.25 | -1225.32
| 18500 | 90 | 180 | 7818 | -12353.08 | -1225.32
| 18505.99 | 90 | 180 | 7818 | -12359.06 | -1225.32

## Lookup (hidden)
North Reference | RetunValue | Grid Type | ReturnValue | Deviation Indicator | ReturnValue
| 2 |  | 0 |  | 4
True |  | SPCS-Colorado Central-NAD27 |  | Directional
Grid |  | SPCS-Colorado Central-NAD83 |  | High Angle
|  | SPCS-Colorado North-NAD27 |  | Horizontal
SPCS-Colorado North-NAD83
SPCS-Colorado South-NAD27
SPCS-Colorado South-NAD83
UTM-Zone 12 NAD27
UTM-Zone 12 NAD83
UTM-Zone 13 NAD27
UTM-Zone 13 NAD83