## Data
Header Information | measured depth (ft) | inclination (°) | azimuth (°) | true vertical depth (ft) | northing +N/-S (ft) | easting +E/-W (ft)
Operator Name | 0 | 0 | 0 | 0 | 0 | 0
Great Western Oil & Gas Company LLC | 100 | 0 | 0 | 100 | 0 | 0
Operator Number | 200 | 0 | 0 | 200 | 0 | 0
10110 | 300 | 0 | 0 | 300 | 0 | 0
Well Name and Number | 400 | 0 | 0 | 400 | 0 | 0
Tollway LC 24-365HC | 500 | 0 | 0 | 500 | 0 | 0
API Number (if available) | 600 | 0 | 0 | 600 | 0 | 0
| 700 | 0 | 0 | 700 | 0 | 0
Location: QQ SEC TWP RGE | 800 | 0 | 0 | 800 | 0 | 0
NWSW Sec 7, T1S, R67W | 900 | 0 | 0 | 900 | 0 | 0
Citing Type: Planned or Actual | 1000 | 0 | 0 | 1000 | 0 | 0
Planned | 1100 | 0 | 0 | 1100 | 0 | 0
Deviation Indicator | 1200 | 0 | 0 | 1200 | 0 | 0
Horizontal | 1300 | 0 | 0 | 1300 | 0 | 0
North Reference | 1400 | 0 | 0 | 1400 | 0 | 0
True | 1500 | 0 | 0 | 1500 | 0 | 0
Grid Type | 1600 | 0 | 0 | 1600 | 0 | 0
#VALUE! | 1700 | 0 | 0 | 1700 | 0 | 0
| 1800 | 0 | 0 | 1800 | 0 | 0
| 1900 | 0 | 0 | 1900 | 0 | 0
| 2000 | 0 | 0 | 2000 | 0 | 0
| 2100 | 0 | 0 | 2100 | 0 | 0
| 2200 | 0 | 0 | 2200 | 0 | 0
| 2300 | 0 | 0 | 2300 | 0 | 0
| 2400 | 0 | 0 | 2400 | 0 | 0
| 2500 | 0 | 0 | 2500 | 0 | 0
| 2600 | 0 | 0 | 2600 | 0 | 0
| 2700 | 1.35 | 216.1 | 2700 | -0.43 | -0.31
| 2800 | 4.35 | 216.1 | 2799.86 | -4.45 | -3.24
| 2900 | 7.35 | 216.1 | 2899.33 | -12.68 | -9.25
| 3000 | 10.35 | 216.1 | 2998.13 | -25.11 | -18.31
| 3100 | 13.35 | 216.1 | 3095.98 | -41.7 | -30.41
| 3200 | 16.35 | 216.1 | 3192.63 | -62.4 | -45.51
| 3300 | 19.35 | 216.1 | 3287.81 | -87.17 | -63.57
| 3400 | 22.35 | 216.1 | 3381.25 | -115.92 | -84.54
| 3500 | 25.35 | 216.1 | 3472.7 | -148.59 | -108.36
| 3600 | 28.35 | 216.1 | 3561.91 | -185.07 | -134.97
| 3700 | 30 | 216.1 | 3648.9 | -224.92 | -164.03
| 3800 | 30 | 216.1 | 3735.5 | -265.32 | -193.49
| 3900 | 30 | 216.1 | 3822.1 | -305.73 | -222.96
| 4000 | 30 | 216.1 | 3908.7 | -346.13 | -252.42
| 4100 | 30 | 216.1 | 3995.29 | -386.53 | -281.89
| 4200 | 30 | 216.1 | 4081.89 | -426.94 | -311.35
| 4300 | 30 | 216.1 | 4168.49 | -467.34 | -340.82
| 4400 | 30 | 216.1 | 4255.09 | -507.75 | -370.28
| 4500 | 30 | 216.1 | 4341.69 | -548.15 | -399.75
| 4600 | 30 | 216.1 | 4428.29 | -588.55 | -429.21
| 4700 | 30 | 216.1 | 4514.89 | -628.96 | -458.68
| 4800 | 30 | 216.1 | 4601.48 | -669.36 | -488.14
| 4900 | 30 | 216.1 | 4688.08 | -709.76 | -517.61
| 5000 | 30 | 216.1 | 4774.68 | -750.17 | -547.08
| 5100 | 30 | 216.1 | 4861.28 | -790.57 | -576.54
| 5200 | 30 | 216.1 | 4947.88 | -830.98 | -606.01
| 5300 | 30 | 216.1 | 5034.48 | -871.38 | -635.47
| 5400 | 30 | 216.1 | 5121.08 | -911.78 | -664.94
| 5500 | 30 | 216.1 | 5207.68 | -952.19 | -694.4
| 5600 | 30 | 216.1 | 5294.27 | -992.59 | -723.87
| 5700 | 30 | 216.1 | 5380.87 | -1032.99 | -753.33
| 5800 | 30 | 216.1 | 5467.47 | -1073.4 | -782.8
| 5900 | 30 | 216.1 | 5554.07 | -1113.8 | -812.26
| 6000 | 30 | 216.1 | 5640.67 | -1154.21 | -841.73
| 6100 | 30 | 216.1 | 5727.27 | -1194.61 | -871.19
| 6200 | 30 | 216.1 | 5813.87 | -1235.01 | -900.66
| 6300 | 30 | 216.1 | 5900.46 | -1275.42 | -930.12
| 6400 | 30 | 216.1 | 5987.06 | -1315.82 | -959.59
| 6500 | 30 | 216.1 | 6073.66 | -1356.22 | -989.05
| 6600 | 30 | 216.1 | 6160.26 | -1396.63 | -1018.52
| 6700 | 30 | 216.1 | 6246.86 | -1437.03 | -1047.99
| 6800 | 30 | 216.1 | 6333.46 | -1477.44 | -1077.45
| 6900 | 30 | 216.1 | 6420.06 | -1517.84 | -1106.92
| 7000 | 30 | 216.1 | 6506.66 | -1558.24 | -1136.38
| 7100 | 30 | 216.1 | 6593.25 | -1598.65 | -1165.85
| 7200 | 30 | 216.1 | 6679.85 | -1639.05 | -1195.31
| 7300 | 30 | 216.1 | 6766.45 | -1679.45 | -1224.78
| 7400 | 30 | 216.1 | 6853.05 | -1719.86 | -1254.24
| 7500 | 30 | 216.1 | 6939.65 | -1760.26 | -1283.71
| 7600 | 30 | 216.1 | 7026.25 | -1800.67 | -1313.17
| 7700 | 30 | 216.1 | 7112.85 | -1841.07 | -1342.64
| 7800 | 30 | 216.1 | 7199.44 | -1881.47 | -1372.1
| 7900 | 30 | 216.1 | 7286.04 | -1921.88 | -1401.57
| 8000 | 30 | 216.1 | 7372.64 | -1962.28 | -1431.03
| 8100 | 30 | 216.1 | 7459.24 | -2002.69 | -1460.5
| 8200 | 30 | 216.1 | 7545.84 | -2043.09 | -1489.96
| 8300 | 30 | 216.1 | 7632.44 | -2083.49 | -1519.43
| 8400 | 34.24 | 209.99 | 7718.11 | -2125.93 | -1548.58
| 8500 | 43.65 | 200.87 | 7795.86 | -2182.72 | -1575.02
| 8600 | 53.57 | 194.51 | 7861.93 | -2254.14 | -1597.46
| 8700 | 63.76 | 189.62 | 7913.89 | -2337.56 | -1615.09
| 8800 | 74.07 | 185.53 | 7949.83 | -2429.92 | -1627.25
| 8900 | 84.46 | 181.84 | 7968.43 | -2527.82 | -1633.5
| 8953.18 | 90 | 179.95 | 7971 | -2580.91 | -1634.33
| 9000 | 90 | 179.95 | 7971 | -2627.73 | -1634.29
| 9100 | 90 | 179.95 | 7971 | -2727.73 | -1634.21
| 9200 | 90 | 179.95 | 7971 | -2827.73 | -1634.12
| 9300 | 90 | 179.95 | 7971 | -2927.72 | -1634.03
| 9400 | 90 | 179.95 | 7971 | -3027.72 | -1633.95
| 9500 | 90 | 179.95 | 7971 | -3127.72 | -1633.86
| 9600 | 90 | 179.95 | 7971 | -3227.72 | -1633.77
| 9700 | 90 | 179.95 | 7971 | -3327.72 | -1633.69
| 9800 | 90 | 179.95 | 7971 | -3427.72 | -1633.6
| 9900 | 90 | 179.95 | 7971 | -3527.72 | -1633.52
| 10000 | 90 | 179.95 | 7971 | -3627.72 | -1633.43
| 10100 | 90 | 179.95 | 7971 | -3727.72 | -1633.34
| 10200 | 90 | 179.95 | 7971 | -3827.72 | -1633.26
| 10300 | 90 | 179.95 | 7971 | -3927.72 | -1633.17
| 10400 | 90 | 179.95 | 7971 | -4027.72 | -1633.08
| 10500 | 90 | 179.95 | 7971 | -4127.72 | -1633
| 10600 | 90 | 179.95 | 7971 | -4227.72 | -1632.91
| 10700 | 90 | 179.95 | 7971 | -4327.72 | -1632.83
| 10800 | 90 | 179.95 | 7971 | -4427.72 | -1632.74
| 10900 | 90 | 179.95 | 7971 | -4527.72 | -1632.65
| 11000 | 90 | 179.95 | 7971 | -4627.72 | -1632.57
| 11100 | 90 | 179.95 | 7971 | -4727.72 | -1632.48
| 11200 | 90 | 179.95 | 7971 | -4827.72 | -1632.39
| 11300 | 90 | 179.95 | 7971 | -4927.72 | -1632.31
| 11400 | 90 | 179.95 | 7971 | -5027.72 | -1632.22
| 11500 | 90 | 179.95 | 7971 | -5127.72 | -1632.14
| 11600 | 90 | 179.95 | 7971 | -5227.72 | -1632.05
| 11700 | 90 | 179.95 | 7971 | -5327.72 | -1631.96
| 11800 | 90 | 179.95 | 7971 | -5427.72 | -1631.88
| 11900 | 90 | 179.95 | 7971 | -5527.72 | -1631.79
| 12000 | 90 | 179.95 | 7971 | -5627.72 | -1631.7
| 12100 | 90 | 179.95 | 7971 | -5727.72 | -1631.62
| 12200 | 90 | 179.95 | 7971 | -5827.72 | -1631.53
| 12300 | 90 | 179.95 | 7971 | -5927.72 | -1631.45
| 12400 | 90 | 179.95 | 7971 | -6027.72 | -1631.36
| 12500 | 90 | 179.95 | 7971 | -6127.72 | -1631.27
| 12600 | 90 | 179.95 | 7971 | -6227.72 | -1631.19
| 12700 | 90 | 179.95 | 7971 | -6327.72 | -1631.1
| 12800 | 90 | 179.95 | 7971 | -6427.72 | -1631.01
| 12900 | 90 | 179.95 | 7971 | -6527.72 | -1630.93
| 13000 | 90 | 179.95 | 7971 | -6627.72 | -1630.84
| 13100 | 90 | 179.95 | 7971 | -6727.72 | -1630.76
| 13200 | 90 | 179.95 | 7971 | -6827.72 | -1630.67
| 13300 | 90 | 179.95 | 7971 | -6927.72 | -1630.58
| 13400 | 90 | 179.95 | 7971 | -7027.72 | -1630.5
| 13500 | 90 | 179.95 | 7971 | -7127.72 | -1630.41
| 13600 | 90 | 179.95 | 7971 | -7227.72 | -1630.32
| 13700 | 90 | 179.95 | 7971 | -7327.72 | -1630.24
| 13800 | 90 | 179.95 | 7971 | -7427.72 | -1630.15
| 13900 | 90 | 179.95 | 7971 | -7527.72 | -1630.07
| 14000 | 90 | 179.95 | 7971 | -7627.72 | -1629.98
| 14100 | 90 | 179.95 | 7971 | -7727.72 | -1629.89
| 14200 | 90 | 179.95 | 7971 | -7827.72 | -1629.81
| 14300 | 90 | 179.95 | 7971 | -7927.72 | -1629.72
| 14400 | 90 | 179.95 | 7971 | -8027.72 | -1629.63
| 14500 | 90 | 179.95 | 7971 | -8127.72 | -1629.55
| 14600 | 90 | 179.95 | 7971 | -8227.72 | -1629.46
| 14700 | 90 | 179.95 | 7971 | -8327.72 | -1629.38
| 14800 | 90 | 179.95 | 7971 | -8427.72 | -1629.29
| 14900 | 90 | 179.95 | 7971 | -8527.72 | -1629.2
| 15000 | 90 | 179.95 | 7971 | -8627.72 | -1629.12
| 15100 | 90 | 179.95 | 7971 | -8727.72 | -1629.03
| 15200 | 90 | 179.95 | 7971 | -8827.72 | -1628.94
| 15300 | 90 | 179.95 | 7971 | -8927.72 | -1628.86
| 15400 | 90 | 179.95 | 7971 | -9027.72 | -1628.77
| 15500 | 90 | 179.95 | 7971 | -9127.72 | -1628.69
| 15600 | 90 | 179.95 | 7971 | -9227.72 | -1628.6
| 15700 | 90 | 179.95 | 7971 | -9327.72 | -1628.51
| 15800 | 90 | 179.95 | 7971 | -9427.72 | -1628.43
| 15900 | 90 | 179.95 | 7971 | -9527.72 | -1628.34
| 16000 | 90 | 179.95 | 7971 | -9627.72 | -1628.25
| 16100 | 90 | 179.95 | 7971 | -9727.72 | -1628.17
| 16200 | 90 | 179.95 | 7971 | -9827.72 | -1628.08
| 16300 | 90 | 179.95 | 7971 | -9927.72 | -1628
| 16400 | 90 | 179.95 | 7971 | -10027.72 | -1627.91
| 16500 | 90 | 179.95 | 7971 | -10127.72 | -1627.82
| 16600 | 90 | 179.95 | 7971 | -10227.72 | -1627.74
| 16700 | 90 | 179.95 | 7971 | -10327.72 | -1627.65
| 16800 | 90 | 179.95 | 7971 | -10427.72 | -1627.56
| 16900 | 90 | 179.95 | 7971 | -10527.72 | -1627.48
| 17000 | 90 | 179.95 | 7971 | -10627.72 | -1627.39
| 17100 | 90 | 179.95 | 7971 | -10727.72 | -1627.31
| 17200 | 90 | 179.95 | 7971 | -10827.72 | -1627.22
| 17300 | 90 | 179.95 | 7971 | -10927.72 | -1627.13
| 17400 | 90 | 179.95 | 7971 | -11027.72 | -1627.05
| 17500 | 90 | 179.95 | 7971 | -11127.72 | -1626.96
| 17600 | 90 | 179.95 | 7971 | -11227.72 | -1626.87
| 17700 | 90 | 179.95 | 7971 | -11327.72 | -1626.79
| 17800 | 90 | 179.95 | 7971 | -11427.72 | -1626.7
| 17900 | 90 | 179.95 | 7971 | -11527.72 | -1626.62
| 18000 | 90 | 179.95 | 7971 | -11627.72 | -1626.53
| 18100 | 90 | 179.95 | 7971 | -11727.72 | -1626.44
| 18200 | 90 | 179.95 | 7971 | -11827.72 | -1626.36
| 18300 | 90 | 179.95 | 7971 | -11927.72 | -1626.27
| 18400 | 90 | 179.95 | 7971 | -12027.72 | -1626.18
| 18500 | 90 | 179.95 | 7971 | -12127.72 | -1626.1
| 18600 | 90 | 179.95 | 7971 | -12227.72 | -1626.01
| 18618.39 | 90 | 179.95 | 7971 | -12246.11 | -1626
| 18700 | 90 | 180 | 7971 | -12327.72 | -1626
| 18718.57 | 90 | 180 | 7971 | -12346.29 | -1626

## Lookup (hidden)
North Reference | RetunValue | Grid Type | ReturnValue | Deviation Indicator | ReturnValue
| 2 |  | 0 |  | 4
True |  | SPCS-Colorado Central-NAD27 |  | Directional
Grid |  | SPCS-Colorado Central-NAD83 |  | High Angle
|  | SPCS-Colorado North-NAD27 |  | Horizontal
SPCS-Colorado North-NAD83
SPCS-Colorado South-NAD27
SPCS-Colorado South-NAD83
UTM-Zone 12 NAD27
UTM-Zone 12 NAD83
UTM-Zone 13 NAD27
UTM-Zone 13 NAD83