## Data
Header Information | measured depth (ft) | inclination (°) | azimuth (°) | true vertical depth (ft) | northing +N/-S (ft) | easting +E/-W (ft)
Operator Name | 0 | 0 | 0 | 0 | 0 | 0
Great Western Oil & Gas Company LLC | 100 | 0 | 0 | 100 | 0 | 0
Operator Number | 200 | 0 | 0 | 200 | 0 | 0
10110 | 300 | 0 | 0 | 300 | 0 | 0
Well Name and Number | 400 | 0 | 0 | 400 | 0 | 0
Tollway LC 24-365HN | 500 | 0 | 0 | 500 | 0 | 0
API Number (if available) | 600 | 0 | 0 | 600 | 0 | 0
| 700 | 0 | 0 | 700 | 0 | 0
Location: QQ SEC TWP RGE | 800 | 0 | 0 | 800 | 0 | 0
NWSW Sec 7, T1S, R67W | 900 | 0 | 0 | 900 | 0 | 0
Citing Type: Planned or Actual | 1000 | 0 | 0 | 1000 | 0 | 0
Planned | 1100 | 0 | 0 | 1100 | 0 | 0
Deviation Indicator | 1200 | 0 | 0 | 1200 | 0 | 0
Horizontal | 1300 | 0 | 0 | 1300 | 0 | 0
North Reference | 1400 | 0 | 0 | 1400 | 0 | 0
True | 1500 | 0 | 0 | 1500 | 0 | 0
Grid Type | 1600 | 0 | 0 | 1600 | 0 | 0
#VALUE! | 1700 | 0 | 0 | 1700 | 0 | 0
| 1800 | 0 | 0 | 1800 | 0 | 0
| 1900 | 0 | 0 | 1900 | 0 | 0
| 2000 | 0 | 0 | 2000 | 0 | 0
| 2100 | 0 | 0 | 2100 | 0 | 0
| 2200 | 0 | 0 | 2200 | 0 | 0
| 2300 | 0.48 | 218.13 | 2300 | -0.05 | -0.04
| 2400 | 3.48 | 218.13 | 2399.93 | -2.77 | -2.17
| 2500 | 6.48 | 218.13 | 2499.54 | -9.6 | -7.53
| 2600 | 9.48 | 218.13 | 2598.56 | -20.52 | -16.11
| 2700 | 12.48 | 218.13 | 2696.72 | -35.5 | -27.87
| 2800 | 15.48 | 218.13 | 2793.75 | -54.5 | -42.78
| 2900 | 18.48 | 218.13 | 2889.38 | -77.47 | -60.81
| 3000 | 21.48 | 218.13 | 2983.35 | -104.34 | -81.91
| 3100 | 24.48 | 218.13 | 3075.4 | -135.05 | -106.01
| 3200 | 27.48 | 218.13 | 3165.28 | -169.5 | -133.06
| 3300 | 30 | 218.13 | 3252.79 | -207.56 | -162.94
| 3400 | 30 | 218.13 | 3339.38 | -246.89 | -193.81
| 3500 | 30 | 218.13 | 3425.98 | -286.23 | -224.69
| 3600 | 30 | 218.13 | 3512.58 | -325.56 | -255.57
| 3700 | 30 | 218.13 | 3599.18 | -364.9 | -286.45
| 3800 | 30 | 218.13 | 3685.78 | -404.23 | -317.32
| 3900 | 30 | 218.13 | 3772.38 | -443.56 | -348.2
| 4000 | 30 | 218.13 | 3858.98 | -482.9 | -379.08
| 4100 | 30 | 218.13 | 3945.58 | -522.23 | -409.96
| 4200 | 30 | 218.13 | 4032.18 | -561.57 | -440.84
| 4300 | 30 | 218.13 | 4118.78 | -600.9 | -471.71
| 4400 | 30 | 218.13 | 4205.37 | -640.24 | -502.59
| 4500 | 30 | 218.13 | 4291.97 | -679.57 | -533.47
| 4600 | 30 | 218.13 | 4378.57 | -718.9 | -564.35
| 4700 | 30 | 218.13 | 4465.17 | -758.24 | -595.22
| 4800 | 30 | 218.13 | 4551.77 | -797.57 | -626.1
| 4900 | 30 | 218.13 | 4638.37 | -836.91 | -656.98
| 5000 | 30 | 218.13 | 4724.97 | -876.24 | -687.86
| 5100 | 30 | 218.13 | 4811.57 | -915.57 | -718.73
| 5200 | 30 | 218.13 | 4898.17 | -954.91 | -749.61
| 5300 | 30 | 218.13 | 4984.77 | -994.24 | -780.49
| 5400 | 30 | 218.13 | 5071.37 | -1033.58 | -811.37
| 5500 | 30 | 218.13 | 5157.96 | -1072.91 | -842.25
| 5600 | 30 | 218.13 | 5244.56 | -1112.25 | -873.12
| 5700 | 30 | 218.13 | 5331.16 | -1151.58 | -904
| 5800 | 30 | 218.13 | 5417.76 | -1190.91 | -934.88
| 5900 | 30 | 218.13 | 5504.36 | -1230.25 | -965.76
| 6000 | 30 | 218.13 | 5590.96 | -1269.58 | -996.63
| 6100 | 30 | 218.13 | 5677.56 | -1308.92 | -1027.51
| 6200 | 30 | 218.13 | 5764.16 | -1348.25 | -1058.39
| 6300 | 30 | 218.13 | 5850.76 | -1387.58 | -1089.27
| 6400 | 30 | 218.13 | 5937.36 | -1426.92 | -1120.14
| 6500 | 30 | 218.13 | 6023.95 | -1466.25 | -1151.02
| 6600 | 30 | 218.13 | 6110.55 | -1505.59 | -1181.9
| 6700 | 30 | 218.13 | 6197.15 | -1544.92 | -1212.78
| 6800 | 30 | 218.13 | 6283.75 | -1584.26 | -1243.66
| 6900 | 30 | 218.13 | 6370.35 | -1623.59 | -1274.53
| 7000 | 30 | 218.13 | 6456.95 | -1662.92 | -1305.41
| 7100 | 30 | 218.13 | 6543.55 | -1702.26 | -1336.29
| 7200 | 30 | 218.13 | 6630.15 | -1741.59 | -1367.17
| 7300 | 30 | 218.13 | 6716.75 | -1780.93 | -1398.04
| 7400 | 30 | 218.13 | 6803.35 | -1820.26 | -1428.92
| 7500 | 30 | 218.13 | 6889.94 | -1859.59 | -1459.8
| 7600 | 30 | 218.13 | 6976.54 | -1898.93 | -1490.68
| 7700 | 30 | 218.13 | 7063.14 | -1938.26 | -1521.55
| 7800 | 30 | 218.13 | 7149.74 | -1977.6 | -1552.43
| 7900 | 30 | 218.13 | 7236.34 | -2016.93 | -1583.31
| 8000 | 30 | 218.13 | 7322.94 | -2056.27 | -1614.19
| 8100 | 30.22 | 217.75 | 7409.54 | -2095.61 | -1645.06
| 8200 | 39.03 | 206.07 | 7491.83 | -2143.94 | -1674.4
| 8300 | 48.63 | 198.27 | 7563.94 | -2208.05 | -1700.08
| 8400 | 58.62 | 192.52 | 7623.2 | -2285.6 | -1721.16
| 8500 | 68.81 | 187.9 | 7667.44 | -2373.72 | -1736.87
| 8600 | 79.12 | 183.88 | 7695.04 | -2469.18 | -1746.63
| 8700 | 89.47 | 180.14 | 7704.98 | -2568.47 | -1750.09
| 8705.15 | 90 | 179.95 | 7705 | -2573.61 | -1750.09
| 8800 | 90 | 179.95 | 7705 | -2668.47 | -1750
| 8900 | 90 | 179.95 | 7705 | -2768.47 | -1749.91
| 9000 | 90 | 179.95 | 7705 | -2868.47 | -1749.81
| 9100 | 90 | 179.95 | 7705 | -2968.47 | -1749.72
| 9200 | 90 | 179.95 | 7705 | -3068.47 | -1749.62
| 9300 | 90 | 179.95 | 7705 | -3168.47 | -1749.53
| 9400 | 90 | 179.95 | 7705 | -3268.47 | -1749.43
| 9500 | 90 | 179.95 | 7705 | -3368.47 | -1749.34
| 9600 | 90 | 179.95 | 7705 | -3468.47 | -1749.24
| 9700 | 90 | 179.95 | 7705 | -3568.47 | -1749.15
| 9800 | 90 | 179.95 | 7705 | -3668.47 | -1749.06
| 9900 | 90 | 179.95 | 7705 | -3768.47 | -1748.96
| 10000 | 90 | 179.95 | 7705 | -3868.47 | -1748.87
| 10100 | 90 | 179.95 | 7705 | -3968.47 | -1748.77
| 10200 | 90 | 179.95 | 7705 | -4068.47 | -1748.68
| 10300 | 90 | 179.95 | 7705 | -4168.47 | -1748.58
| 10400 | 90 | 179.95 | 7705 | -4268.47 | -1748.49
| 10500 | 90 | 179.95 | 7705 | -4368.47 | -1748.39
| 10600 | 90 | 179.95 | 7705 | -4468.47 | -1748.3
| 10700 | 90 | 179.95 | 7705 | -4568.47 | -1748.21
| 10800 | 90 | 179.95 | 7705 | -4668.47 | -1748.11
| 10900 | 90 | 179.95 | 7705 | -4768.47 | -1748.02
| 11000 | 90 | 179.95 | 7705 | -4868.47 | -1747.92
| 11100 | 90 | 179.95 | 7705 | -4968.47 | -1747.83
| 11200 | 90 | 179.95 | 7705 | -5068.47 | -1747.73
| 11300 | 90 | 179.95 | 7705 | -5168.47 | -1747.64
| 11400 | 90 | 179.95 | 7705 | -5268.47 | -1747.54
| 11500 | 90 | 179.95 | 7705 | -5368.47 | -1747.45
| 11600 | 90 | 179.95 | 7705 | -5468.47 | -1747.35
| 11700 | 90 | 179.95 | 7705 | -5568.47 | -1747.26
| 11800 | 90 | 179.95 | 7705 | -5668.47 | -1747.17
| 11900 | 90 | 179.95 | 7705 | -5768.47 | -1747.07
| 12000 | 90 | 179.95 | 7705 | -5868.47 | -1746.98
| 12100 | 90 | 179.95 | 7705 | -5968.47 | -1746.88
| 12200 | 90 | 179.95 | 7705 | -6068.47 | -1746.79
| 12300 | 90 | 179.95 | 7705 | -6168.47 | -1746.69
| 12400 | 90 | 179.95 | 7705 | -6268.47 | -1746.6
| 12500 | 90 | 179.95 | 7705 | -6368.47 | -1746.5
| 12600 | 90 | 179.95 | 7705 | -6468.47 | -1746.41
| 12700 | 90 | 179.95 | 7705 | -6568.47 | -1746.32
| 12800 | 90 | 179.95 | 7705 | -6668.47 | -1746.22
| 12900 | 90 | 179.95 | 7705 | -6768.47 | -1746.13
| 13000 | 90 | 179.95 | 7705 | -6868.47 | -1746.03
| 13100 | 90 | 179.95 | 7705 | -6968.47 | -1745.94
| 13200 | 90 | 179.95 | 7705 | -7068.46 | -1745.84
| 13300 | 90 | 179.95 | 7705 | -7168.46 | -1745.75
| 13400 | 90 | 179.95 | 7705 | -7268.46 | -1745.65
| 13500 | 90 | 179.95 | 7705 | -7368.46 | -1745.56
| 13600 | 90 | 179.95 | 7705 | -7468.46 | -1745.47
| 13700 | 90 | 179.95 | 7705 | -7568.46 | -1745.37
| 13800 | 90 | 179.95 | 7705 | -7668.46 | -1745.28
| 13900 | 90 | 179.95 | 7705 | -7768.46 | -1745.18
| 14000 | 90 | 179.95 | 7705 | -7868.46 | -1745.09
| 14100 | 90 | 179.95 | 7705 | -7968.46 | -1744.99
| 14200 | 90 | 179.95 | 7705 | -8068.46 | -1744.9
| 14300 | 90 | 179.95 | 7705 | -8168.46 | -1744.8
| 14400 | 90 | 179.95 | 7705 | -8268.46 | -1744.71
| 14500 | 90 | 179.95 | 7705 | -8368.46 | -1744.61
| 14600 | 90 | 179.95 | 7705 | -8468.46 | -1744.52
| 14700 | 90 | 179.95 | 7705 | -8568.46 | -1744.43
| 14800 | 90 | 179.95 | 7705 | -8668.46 | -1744.33
| 14900 | 90 | 179.95 | 7705 | -8768.46 | -1744.24
| 15000 | 90 | 179.95 | 7705 | -8868.46 | -1744.14
| 15100 | 90 | 179.95 | 7705 | -8968.46 | -1744.05
| 15200 | 90 | 179.95 | 7705 | -9068.46 | -1743.95
| 15300 | 90 | 179.95 | 7705 | -9168.46 | -1743.86
| 15400 | 90 | 179.95 | 7705 | -9268.46 | -1743.76
| 15500 | 90 | 179.95 | 7705 | -9368.46 | -1743.67
| 15600 | 90 | 179.95 | 7705 | -9468.46 | -1743.58
| 15700 | 90 | 179.95 | 7705 | -9568.46 | -1743.48
| 15800 | 90 | 179.95 | 7705 | -9668.46 | -1743.39
| 15900 | 90 | 179.95 | 7705 | -9768.46 | -1743.29
| 16000 | 90 | 179.95 | 7705 | -9868.46 | -1743.2
| 16100 | 90 | 179.95 | 7705 | -9968.46 | -1743.1
| 16200 | 90 | 179.95 | 7705 | -10068.46 | -1743.01
| 16300 | 90 | 179.95 | 7705 | -10168.46 | -1742.91
| 16400 | 90 | 179.95 | 7705 | -10268.46 | -1742.82
| 16500 | 90 | 179.95 | 7705 | -10368.46 | -1742.73
| 16600 | 90 | 179.95 | 7705 | -10468.46 | -1742.63
| 16700 | 90 | 179.95 | 7705 | -10568.46 | -1742.54
| 16800 | 90 | 179.95 | 7705 | -10668.46 | -1742.44
| 16900 | 90 | 179.95 | 7705 | -10768.46 | -1742.35
| 17000 | 90 | 179.95 | 7705 | -10868.46 | -1742.25
| 17100 | 90 | 179.95 | 7705 | -10968.46 | -1742.16
| 17200 | 90 | 179.95 | 7705 | -11068.46 | -1742.06
| 17300 | 90 | 179.95 | 7705 | -11168.46 | -1741.97
| 17400 | 90 | 179.95 | 7705 | -11268.46 | -1741.87
| 17500 | 90 | 179.95 | 7705 | -11368.46 | -1741.78
| 17600 | 90 | 179.95 | 7705 | -11468.46 | -1741.69
| 17700 | 90 | 179.95 | 7705 | -11568.46 | -1741.59
| 17800 | 90 | 179.95 | 7705 | -11668.46 | -1741.5
| 17900 | 90 | 179.95 | 7705 | -11768.46 | -1741.4
| 18000 | 90 | 179.95 | 7705 | -11868.46 | -1741.31
| 18100 | 90 | 179.95 | 7705 | -11968.46 | -1741.21
| 18200 | 90 | 179.95 | 7705 | -12068.46 | -1741.12
| 18300 | 90 | 179.95 | 7705 | -12168.46 | -1741.02
| 18371.45 | 90 | 179.95 | 7705 | -12239.91 | -1740.96
| 18400 | 90 | 180 | 7705 | -12268.46 | -1740.96
| 18471.26 | 90 | 180 | 7705 | -12339.73 | -1740.96

## Lookup (hidden)
North Reference | RetunValue | Grid Type | ReturnValue | Deviation Indicator | ReturnValue
| 2 |  | 0 |  | 4
True |  | SPCS-Colorado Central-NAD27 |  | Directional
Grid |  | SPCS-Colorado Central-NAD83 |  | High Angle
|  | SPCS-Colorado North-NAD27 |  | Horizontal
SPCS-Colorado North-NAD83
SPCS-Colorado South-NAD27
SPCS-Colorado South-NAD83
UTM-Zone 12 NAD27
UTM-Zone 12 NAD83
UTM-Zone 13 NAD27
UTM-Zone 13 NAD83