## Data
Header Information | measured depth (ft) | inclination (°) | azimuth (°) | true vertical depth (ft) | northing +N/-S (ft) | easting +E/-W (ft)
Operator Name | 0 | 0 | 0 | 0 | 0 | 0
Great Western Oil & Gas Company LLC | 100 | 0 | 0 | 100 | 0 | 0
Operator Number | 200 | 0 | 0 | 200 | 0 | 0
10110 | 300 | 0 | 0 | 300 | 0 | 0
Well Name and Number | 400 | 0 | 0 | 400 | 0 | 0
Tollway LC 24-369HN | 500 | 0 | 0 | 500 | 0 | 0
API Number (if available) | 600 | 0 | 0 | 600 | 0 | 0
| 700 | 0 | 0 | 700 | 0 | 0
Location: QQ SEC TWP RGE | 800 | 0 | 0 | 800 | 0 | 0
NWSW Sec 7, T1S, R67W | 900 | 0 | 0 | 900 | 0 | 0
Citing Type: Planned or Actual | 1000 | 0 | 0 | 1000 | 0 | 0
Planned | 1100 | 0.03 | 233.06 | 1100 | 0 | 0
Deviation Indicator | 1200 | 3.03 | 233.06 | 1199.95 | -1.6 | -2.13
Horizontal | 1300 | 6.03 | 233.06 | 1299.63 | -6.35 | -8.45
North Reference | 1400 | 9.03 | 233.06 | 1398.76 | -14.22 | -18.92
True | 1500 | 12.03 | 233.06 | 1497.06 | -25.2 | -33.53
Grid Type | 1600 | 15.03 | 233.06 | 1594.27 | -39.26 | -52.22
#VALUE! | 1700 | 18.03 | 233.06 | 1690.13 | -56.36 | -74.96
| 1710.39 | 18.34 | 233.06 | 1700 | -58.31 | -77.55
| 1800 | 21.03 | 233.06 | 1784.37 | -76.44 | -101.68
| 1900 | 24.03 | 233.06 | 1876.72 | -99.47 | -132.3
| 2000 | 27.03 | 233.06 | 1966.95 | -125.36 | -166.75
| 2100 | 30 | 233.06 | 2054.8 | -154.06 | -204.92
| 2200 | 30 | 233.06 | 2141.4 | -184.11 | -244.89
| 2300 | 30 | 233.06 | 2228 | -214.16 | -284.86
| 2400 | 30 | 233.06 | 2314.6 | -244.2 | -324.83
| 2500 | 30 | 233.06 | 2401.2 | -274.25 | -364.79
| 2600 | 30 | 233.06 | 2487.8 | -304.3 | -404.76
| 2700 | 30 | 233.06 | 2574.4 | -334.35 | -444.73
| 2800 | 30 | 233.06 | 2661 | -364.4 | -484.7
| 2900 | 30 | 233.06 | 2747.6 | -394.44 | -524.67
| 3000 | 30 | 233.06 | 2834.2 | -424.49 | -564.63
| 3100 | 30 | 233.06 | 2920.8 | -454.54 | -604.6
| 3200 | 30 | 233.06 | 3007.4 | -484.59 | -644.57
| 3300 | 30 | 233.06 | 3094 | -514.64 | -684.54
| 3400 | 30 | 233.06 | 3180.6 | -544.68 | -724.51
| 3500 | 30 | 233.06 | 3267.2 | -574.73 | -764.47
| 3600 | 30 | 233.06 | 3353.8 | -604.78 | -804.44
| 3700 | 30 | 233.06 | 3440.41 | -634.83 | -844.41
| 3800 | 30 | 233.06 | 3527.01 | -664.88 | -884.38
| 3900 | 30 | 233.06 | 3613.61 | -694.92 | -924.35
| 4000 | 30 | 233.06 | 3700.21 | -724.97 | -964.32
| 4100 | 30 | 233.06 | 3786.81 | -755.02 | -1004.28
| 4200 | 30 | 233.06 | 3873.41 | -785.07 | -1044.25
| 4300 | 30 | 233.06 | 3960.01 | -815.12 | -1084.22
| 4400 | 30 | 233.06 | 4046.61 | -845.16 | -1124.19
| 4500 | 30 | 233.06 | 4133.21 | -875.21 | -1164.16
| 4600 | 30 | 233.06 | 4219.81 | -905.26 | -1204.12
| 4700 | 30 | 233.06 | 4306.41 | -935.31 | -1244.09
| 4800 | 30 | 233.06 | 4393.01 | -965.36 | -1284.06
| 4900 | 30 | 233.06 | 4479.61 | -995.4 | -1324.03
| 5000 | 30 | 233.06 | 4566.21 | -1025.45 | -1364
| 5100 | 30 | 233.06 | 4652.81 | -1055.5 | -1403.97
| 5200 | 30 | 233.06 | 4739.41 | -1085.55 | -1443.93
| 5300 | 30 | 233.06 | 4826.01 | -1115.6 | -1483.9
| 5400 | 30 | 233.06 | 4912.62 | -1145.64 | -1523.87
| 5500 | 30 | 233.06 | 4999.22 | -1175.69 | -1563.84
| 5600 | 30 | 233.06 | 5085.82 | -1205.74 | -1603.81
| 5700 | 30 | 233.06 | 5172.42 | -1235.79 | -1643.77
| 5800 | 30 | 233.06 | 5259.02 | -1265.84 | -1683.74
| 5900 | 30 | 233.06 | 5345.62 | -1295.88 | -1723.71
| 6000 | 30 | 233.06 | 5432.22 | -1325.93 | -1763.68
| 6100 | 30 | 233.06 | 5518.82 | -1355.98 | -1803.65
| 6200 | 30 | 233.06 | 5605.42 | -1386.03 | -1843.61
| 6300 | 30 | 233.06 | 5692.02 | -1416.08 | -1883.58
| 6400 | 30 | 233.06 | 5778.62 | -1446.12 | -1923.55
| 6500 | 30 | 233.06 | 5865.22 | -1476.17 | -1963.52
| 6600 | 30 | 233.06 | 5951.82 | -1506.22 | -2003.49
| 6700 | 30 | 233.06 | 6038.42 | -1536.27 | -2043.46
| 6800 | 30 | 233.06 | 6125.02 | -1566.32 | -2083.42
| 6900 | 30 | 233.06 | 6211.62 | -1596.37 | -2123.39
| 7000 | 30 | 233.06 | 6298.22 | -1626.41 | -2163.36
| 7100 | 30 | 233.06 | 6384.83 | -1656.46 | -2203.33
| 7200 | 30 | 233.06 | 6471.43 | -1686.51 | -2243.3
| 7300 | 30 | 233.06 | 6558.03 | -1716.56 | -2283.26
| 7400 | 30 | 233.06 | 6644.63 | -1746.61 | -2323.23
| 7500 | 30 | 233.06 | 6731.23 | -1776.65 | -2363.2
| 7600 | 30 | 233.06 | 6817.83 | -1806.7 | -2403.17
| 7700 | 30 | 233.06 | 6904.43 | -1836.75 | -2443.14
| 7800 | 30 | 233.06 | 6991.03 | -1866.8 | -2483.1
| 7900 | 30 | 233.06 | 7077.63 | -1896.85 | -2523.07
| 8000 | 30 | 233.06 | 7164.23 | -1926.89 | -2563.04
| 8100 | 30 | 233.06 | 7250.83 | -1956.94 | -2603.01
| 8200 | 30 | 233.06 | 7337.43 | -1986.99 | -2642.98
| 8300 | 30 | 233.06 | 7424.03 | -2017.04 | -2682.95
| 8400 | 31.73 | 228.27 | 7510.43 | -2047.77 | -2722.82
| 8500 | 39.25 | 214.35 | 7591.92 | -2091.52 | -2760.41
| 8600 | 47.95 | 204.54 | 7664.35 | -2151.6 | -2793.78
| 8700 | 57.28 | 197.18 | 7725.05 | -2225.8 | -2821.72
| 8800 | 66.96 | 191.25 | 7771.79 | -2311.37 | -2843.19
| 8900 | 76.82 | 186.13 | 7802.85 | -2405.2 | -2857.41
| 9000 | 86.79 | 181.4 | 7817.1 | -2503.81 | -2863.85
| 9032.2 | 90 | 179.92 | 7818 | -2535.99 | -2864.22
| 9100 | 90 | 179.92 | 7818 | -2603.79 | -2864.12
| 9200 | 90 | 179.92 | 7818 | -2703.79 | -2863.97
| 9300 | 90 | 179.92 | 7818 | -2803.79 | -2863.83
| 9400 | 90 | 179.92 | 7818 | -2903.79 | -2863.68
| 9500 | 90 | 179.92 | 7818 | -3003.79 | -2863.54
| 9600 | 90 | 179.92 | 7818 | -3103.79 | -2863.39
| 9700 | 90 | 179.92 | 7818 | -3203.79 | -2863.25
| 9800 | 90 | 179.92 | 7818 | -3303.79 | -2863.1
| 9900 | 90 | 179.92 | 7818 | -3403.79 | -2862.96
| 10000 | 90 | 179.92 | 7818 | -3503.79 | -2862.81
| 10100 | 90 | 179.92 | 7818 | -3603.79 | -2862.67
| 10200 | 90 | 179.92 | 7818 | -3703.79 | -2862.52
| 10300 | 90 | 179.92 | 7818 | -3803.79 | -2862.38
| 10400 | 90 | 179.92 | 7818 | -3903.79 | -2862.23
| 10500 | 90 | 179.92 | 7818 | -4003.79 | -2862.09
| 10600 | 90 | 179.92 | 7818 | -4103.79 | -2861.94
| 10700 | 90 | 179.92 | 7818 | -4203.79 | -2861.8
| 10800 | 90 | 179.92 | 7818 | -4303.79 | -2861.65
| 10900 | 90 | 179.92 | 7818 | -4403.79 | -2861.51
| 11000 | 90 | 179.92 | 7818 | -4503.79 | -2861.36
| 11100 | 90 | 179.92 | 7818 | -4603.79 | -2861.22
| 11200 | 90 | 179.92 | 7818 | -4703.79 | -2861.07
| 11300 | 90 | 179.92 | 7818 | -4803.79 | -2860.93
| 11400 | 90 | 179.92 | 7818 | -4903.79 | -2860.78
| 11500 | 90 | 179.92 | 7818 | -5003.79 | -2860.64
| 11600 | 90 | 179.92 | 7818 | -5103.79 | -2860.49
| 11700 | 90 | 179.92 | 7818 | -5203.79 | -2860.35
| 11800 | 90 | 179.92 | 7818 | -5303.79 | -2860.2
| 11900 | 90 | 179.92 | 7818 | -5403.79 | -2860.06
| 12000 | 90 | 179.92 | 7818 | -5503.79 | -2859.91
| 12100 | 90 | 179.92 | 7818 | -5603.79 | -2859.77
| 12200 | 90 | 179.92 | 7818 | -5703.79 | -2859.62
| 12300 | 90 | 179.92 | 7818 | -5803.79 | -2859.48
| 12400 | 90 | 179.92 | 7818 | -5903.79 | -2859.33
| 12500 | 90 | 179.92 | 7818 | -6003.79 | -2859.19
| 12600 | 90 | 179.92 | 7818 | -6103.79 | -2859.04
| 12700 | 90 | 179.92 | 7818 | -6203.79 | -2858.9
| 12800 | 90 | 179.92 | 7818 | -6303.79 | -2858.75
| 12900 | 90 | 179.92 | 7818 | -6403.79 | -2858.61
| 13000 | 90 | 179.92 | 7818 | -6503.79 | -2858.46
| 13100 | 90 | 179.92 | 7818 | -6603.79 | -2858.32
| 13200 | 90 | 179.92 | 7818 | -6703.79 | -2858.17
| 13300 | 90 | 179.92 | 7818 | -6803.79 | -2858.03
| 13400 | 90 | 179.92 | 7818 | -6903.79 | -2857.88
| 13500 | 90 | 179.92 | 7818 | -7003.79 | -2857.74
| 13600 | 90 | 179.92 | 7818 | -7103.79 | -2857.59
| 13700 | 90 | 179.92 | 7818 | -7203.79 | -2857.45
| 13800 | 90 | 179.92 | 7818 | -7303.79 | -2857.3
| 13900 | 90 | 179.92 | 7818 | -7403.79 | -2857.16
| 14000 | 90 | 179.92 | 7818 | -7503.79 | -2857.01
| 14100 | 90 | 179.92 | 7818 | -7603.79 | -2856.87
| 14200 | 90 | 179.92 | 7818 | -7703.79 | -2856.72
| 14300 | 90 | 179.92 | 7818 | -7803.79 | -2856.58
| 14400 | 90 | 179.92 | 7818 | -7903.79 | -2856.43
| 14500 | 90 | 179.92 | 7818 | -8003.79 | -2856.29
| 14600 | 90 | 179.92 | 7818 | -8103.78 | -2856.14
| 14700 | 90 | 179.92 | 7818 | -8203.78 | -2856
| 14800 | 90 | 179.92 | 7818 | -8303.78 | -2855.85
| 14900 | 90 | 179.92 | 7818 | -8403.78 | -2855.71
| 15000 | 90 | 179.92 | 7818 | -8503.78 | -2855.56
| 15100 | 90 | 179.92 | 7818 | -8603.78 | -2855.42
| 15200 | 90 | 179.92 | 7818 | -8703.78 | -2855.27
| 15300 | 90 | 179.92 | 7818 | -8803.78 | -2855.13
| 15400 | 90 | 179.92 | 7818 | -8903.78 | -2854.98
| 15500 | 90 | 179.92 | 7818 | -9003.78 | -2854.84
| 15600 | 90 | 179.92 | 7818 | -9103.78 | -2854.69
| 15700 | 90 | 179.92 | 7818 | -9203.78 | -2854.55
| 15800 | 90 | 179.92 | 7818 | -9303.78 | -2854.4
| 15900 | 90 | 179.92 | 7818 | -9403.78 | -2854.26
| 16000 | 90 | 179.92 | 7818 | -9503.78 | -2854.11
| 16100 | 90 | 179.92 | 7818 | -9603.78 | -2853.97
| 16200 | 90 | 179.92 | 7818 | -9703.78 | -2853.82
| 16300 | 90 | 179.92 | 7818 | -9803.78 | -2853.68
| 16400 | 90 | 179.92 | 7818 | -9903.78 | -2853.53
| 16500 | 90 | 179.92 | 7818 | -10003.78 | -2853.39
| 16600 | 90 | 179.92 | 7818 | -10103.78 | -2853.24
| 16700 | 90 | 179.92 | 7818 | -10203.78 | -2853.1
| 16800 | 90 | 179.92 | 7818 | -10303.78 | -2852.95
| 16900 | 90 | 179.92 | 7818 | -10403.78 | -2852.81
| 17000 | 90 | 179.92 | 7818 | -10503.78 | -2852.66
| 17100 | 90 | 179.92 | 7818 | -10603.78 | -2852.52
| 17200 | 90 | 179.92 | 7818 | -10703.78 | -2852.37
| 17300 | 90 | 179.92 | 7818 | -10803.78 | -2852.23
| 17400 | 90 | 179.92 | 7818 | -10903.78 | -2852.08
| 17500 | 90 | 179.92 | 7818 | -11003.78 | -2851.94
| 17600 | 90 | 179.92 | 7818 | -11103.78 | -2851.79
| 17700 | 90 | 179.92 | 7818 | -11203.78 | -2851.65
| 17800 | 90 | 179.92 | 7818 | -11303.78 | -2851.5
| 17900 | 90 | 179.92 | 7818 | -11403.78 | -2851.36
| 18000 | 90 | 179.92 | 7818 | -11503.78 | -2851.21
| 18100 | 90 | 179.92 | 7818 | -11603.78 | -2851.07
| 18200 | 90 | 179.92 | 7818 | -11703.78 | -2850.92
| 18300 | 90 | 179.92 | 7818 | -11803.78 | -2850.78
| 18400 | 90 | 179.92 | 7818 | -11903.78 | -2850.63
| 18500 | 90 | 179.92 | 7818 | -12003.78 | -2850.49
| 18600 | 90 | 179.92 | 7818 | -12103.78 | -2850.34
| 18700 | 90 | 179.92 | 7818 | -12203.78 | -2850.2
| 18704.34 | 90 | 179.92 | 7818 | -12208.12 | -2850.19
| 18800 | 90 | 180.01 | 7818 | -12303.78 | -2850.2
| 18804.15 | 90 | 180.01 | 7818 | -12307.93 | -2850.2

## Lookup (hidden)
North Reference | RetunValue | Grid Type | ReturnValue | Deviation Indicator | ReturnValue
| 2 |  | 0 |  | 4
True |  | SPCS-Colorado Central-NAD27 |  | Directional
Grid |  | SPCS-Colorado Central-NAD83 |  | High Angle
|  | SPCS-Colorado North-NAD27 |  | Horizontal
SPCS-Colorado North-NAD83
SPCS-Colorado South-NAD27
SPCS-Colorado South-NAD83
UTM-Zone 12 NAD27
UTM-Zone 12 NAD83
UTM-Zone 13 NAD27
UTM-Zone 13 NAD83