## Data
Header Information | measured depth (ft) | inclination (°) | azimuth (°) | true vertical depth (ft) | northing +N/-S (ft) | easting +E/-W (ft)
Operator Name | 0 | 0 | 0 | 0 | 0 | 0
Hilcorp Energy | 809 | 0 | 0 | 809.1 | 0 | 0
Operator Number | 900 | 2.727 | 301.887 | 899.97 | 1.14 | -1.84
10133 | 1000 | 5.727 | 301.887 | 999.68 | 5.04 | -8.09
Well Name and Number | 1100 | 8.727 | 301.887 | 1098.88 | 11.68 | -18.77
Allison Unit Com 138H | 1200 | 11.727 | 301.887 | 1197.28 | 21.06 | -33.85
API Number (if available) | 1300 | 14.727 | 301.887 | 1294.61 | 33.14 | -53.27
067-09924 | 1400 | 17.727 | 301.887 | 1390.62 | 47.9 | -77
Location: QQ SEC TWP RGE | 1500 | 20.727 | 301.887 | 1485.03 | 65.3 | -104.96
NENW 8 32N 6W | 1600 | 23.727 | 301.887 | 1577.59 | 85.28 | -137.07
Citing Type: Planned or Actual | 1700 | 26.727 | 301.887 | 1668.04 | 107.79 | -173.26
Planned | 1800 | 29.727 | 301.887 | 1756.14 | 132.77 | -213.41
Deviation Indicator | 1900 | 32.727 | 301.887 | 1841.64 | 160.15 | -257.43
| 2000 | 35.727 | 301.887 | 1924.31 | 189.86 | -305.18
North Reference | 2100 | 38.727 | 301.887 | 2003.93 | 221.81 | -356.54
Grid | 2200 | 41.727 | 301.887 | 2080.27 | 255.92 | -411.37
Grid Type | 2300 | 44.727 | 301.887 | 2153.13 | 292.1 | -469.52
SPCS-Colorado South-NAD83 | 2400 | 47.727 | 301.887 | 2222.3 | 330.24 | -530.82
| 2500 | 50.727 | 301.887 | 2287.6 | 370.24 | -595.12
| 2600 | 53.727 | 301.887 | 2348.84 | 411.98 | -662.23
| 2700 | 56.727 | 301.887 | 2405.87 | 455.37 | -731.97
| 2800 | 59.727 | 301.887 | 2458.52 | 500.27 | -804.14
| 2900 | 62.727 | 301.887 | 2506.65 | 546.57 | -878.56
| 2976 | 65 | 301.887 | 2540.02 | 582.5 | -936.31
| 3000 | 65 | 301.887 | 2550.26 | 594.1 | -954.96
| 3058 | 65 | 301.887 | 2575 | 622.12 | -1000
| 3100 | 65 | 301.887 | 2592.53 | 641.97 | -1031.91
| 3200 | 65 | 301.887 | 2634.79 | 689.85 | -1108.87
| 3300 | 65 | 301.887 | 2677.05 | 737.72 | -1185.82
| 3400 | 65 | 301.887 | 2719.31 | 785.6 | -1262.78
| 3496 | 65 | 301.887 | 2760 | 831.69 | -1336.87

## Lookup (hidden)
North Reference | RetunValue | Grid Type | ReturnValue | Deviation Indicator | ReturnValue
| 3 |  | 7 |  | 4
True |  | SPCS-Colorado Central-NAD27 |  | Directional
Grid |  | SPCS-Colorado Central-NAD83 |  | High Angle
|  | SPCS-Colorado North-NAD27 |  | Horizontal
SPCS-Colorado North-NAD83
SPCS-Colorado South-NAD27
SPCS-Colorado South-NAD83
UTM-Zone 12 NAD27
UTM-Zone 12 NAD83
UTM-Zone 13 NAD27
UTM-Zone 13 NAD83