## Data
Header Information | measured depth (ft) | inclination (°) | azimuth (°) | true vertical depth (ft) | northing +N/-S (ft) | easting +E/-W (ft)
Operator Name | 0 | 0 | 0 | 0 | 0 | 0
Great Western Oil & Gas Company LLC | 100 | 0 | 0 | 100 | 0 | 0
Operator Number | 200 | 0 | 0 | 200 | 0 | 0
10110 | 300 | 0 | 0 | 300 | 0 | 0
Well Name and Number | 400 | 0 | 0 | 400 | 0 | 0
Tollway LC 24-369HNX | 500 | 0 | 0 | 500 | 0 | 0
API Number (if available) | 600 | 0 | 0 | 600 | 0 | 0
| 700 | 0 | 0 | 700 | 0 | 0
Location: QQ SEC TWP RGE | 800 | 2.94 | 234.28 | 799.96 | -1.47 | -2.04
NWSW Sec 7, T1S, R67W | 900 | 5.94 | 234.28 | 899.65 | -5.99 | -8.32
Citing Type: Planned or Actual | 1000 | 8.94 | 234.28 | 998.79 | -13.55 | -18.84
Planned | 1100 | 11.94 | 234.28 | 1097.13 | -24.13 | -33.55
Deviation Indicator | 1200 | 14.94 | 234.28 | 1194.38 | -37.7 | -52.41
Horizontal | 1300 | 17.94 | 234.28 | 1290.28 | -54.22 | -75.39
North Reference | 1400 | 20.94 | 234.28 | 1384.56 | -73.65 | -102.4
True | 1500 | 23.94 | 234.28 | 1476.98 | -95.93 | -133.39
Grid Type | 1600 | 26.94 | 234.28 | 1567.28 | -121.01 | -168.26
#VALUE! | 1700 | 29.94 | 234.28 | 1655.2 | -148.82 | -206.92
| 1751.73 | 30 | 234.28 | 1700 | -163.92 | -227.91
| 1800 | 30 | 234.28 | 1741.8 | -178.01 | -247.5
| 1900 | 30 | 234.28 | 1828.41 | -207.2 | -288.09
| 2000 | 30 | 234.28 | 1915.01 | -236.39 | -328.68
| 2100 | 30 | 234.28 | 2001.62 | -265.58 | -369.27
| 2200 | 30 | 234.28 | 2088.22 | -294.77 | -409.86
| 2300 | 30 | 234.28 | 2174.83 | -323.96 | -450.45
| 2400 | 30 | 234.28 | 2261.43 | -353.16 | -491.03
| 2500 | 30 | 234.28 | 2348.04 | -382.35 | -531.62
| 2600 | 30 | 234.28 | 2434.64 | -411.54 | -572.21
| 2700 | 30 | 234.28 | 2521.25 | -440.73 | -612.8
| 2800 | 30 | 234.28 | 2607.85 | -469.92 | -653.39
| 2900 | 30 | 234.28 | 2694.46 | -499.11 | -693.98
| 3000 | 30 | 234.28 | 2781.06 | -528.3 | -734.57
| 3100 | 30 | 234.28 | 2867.67 | -557.5 | -775.15
| 3200 | 30 | 234.28 | 2954.27 | -586.69 | -815.74
| 3300 | 30 | 234.28 | 3040.88 | -615.88 | -856.33
| 3400 | 30 | 234.28 | 3127.48 | -645.07 | -896.92
| 3500 | 30 | 234.28 | 3214.09 | -674.26 | -937.51
| 3600 | 30 | 234.28 | 3300.69 | -703.45 | -978.1
| 3700 | 30 | 234.28 | 3387.3 | -732.65 | -1018.68
| 3800 | 30 | 234.28 | 3473.9 | -761.84 | -1059.27
| 3900 | 30 | 234.28 | 3560.51 | -791.03 | -1099.86
| 4000 | 30 | 234.28 | 3647.11 | -820.22 | -1140.45
| 4100 | 30 | 234.28 | 3733.72 | -849.41 | -1181.04
| 4200 | 30 | 234.28 | 3820.32 | -878.6 | -1221.63
| 4300 | 30 | 234.28 | 3906.93 | -907.79 | -1262.21
| 4400 | 30 | 234.28 | 3993.53 | -936.99 | -1302.8
| 4500 | 30 | 234.28 | 4080.14 | -966.18 | -1343.39
| 4600 | 30 | 234.28 | 4166.74 | -995.37 | -1383.98
| 4700 | 30 | 234.28 | 4253.35 | -1024.56 | -1424.57
| 4800 | 30 | 234.28 | 4339.95 | -1053.75 | -1465.16
| 4900 | 30 | 234.28 | 4426.56 | -1082.94 | -1505.74
| 5000 | 30 | 234.28 | 4513.16 | -1112.13 | -1546.33
| 5100 | 30 | 234.28 | 4599.77 | -1141.33 | -1586.92
| 5200 | 30 | 234.28 | 4686.38 | -1170.52 | -1627.51
| 5300 | 30 | 234.28 | 4772.98 | -1199.71 | -1668.1
| 5400 | 30 | 234.28 | 4859.59 | -1228.9 | -1708.69
| 5500 | 30 | 234.28 | 4946.19 | -1258.09 | -1749.28
| 5600 | 30 | 234.28 | 5032.8 | -1287.28 | -1789.86
| 5700 | 30 | 234.28 | 5119.4 | -1316.47 | -1830.45
| 5800 | 30 | 234.28 | 5206.01 | -1345.67 | -1871.04
| 5900 | 30 | 234.28 | 5292.61 | -1374.86 | -1911.63
| 6000 | 30 | 234.28 | 5379.22 | -1404.05 | -1952.22
| 6100 | 30 | 234.28 | 5465.82 | -1433.24 | -1992.81
| 6200 | 30 | 234.28 | 5552.43 | -1462.43 | -2033.39
| 6300 | 30 | 234.28 | 5639.03 | -1491.62 | -2073.98
| 6400 | 30 | 234.28 | 5725.64 | -1520.82 | -2114.57
| 6500 | 30 | 234.28 | 5812.24 | -1550.01 | -2155.16
| 6600 | 30 | 234.28 | 5898.85 | -1579.2 | -2195.75
| 6700 | 30 | 234.28 | 5985.45 | -1608.39 | -2236.34
| 6800 | 30 | 234.28 | 6072.06 | -1637.58 | -2276.92
| 6900 | 30 | 234.28 | 6158.66 | -1666.77 | -2317.51
| 7000 | 30 | 234.28 | 6245.27 | -1695.96 | -2358.1
| 7100 | 30 | 234.28 | 6331.87 | -1725.16 | -2398.69
| 7200 | 30 | 234.28 | 6418.48 | -1754.35 | -2439.28
| 7300 | 30 | 234.28 | 6505.08 | -1783.54 | -2479.87
| 7400 | 30 | 234.28 | 6591.69 | -1812.73 | -2520.45
| 7500 | 30 | 234.28 | 6678.29 | -1841.92 | -2561.04
| 7600 | 30 | 234.28 | 6764.9 | -1871.11 | -2601.63
| 7700 | 30 | 234.28 | 6851.5 | -1900.3 | -2642.22
| 7800 | 30 | 234.28 | 6938.11 | -1929.5 | -2682.81
| 7900 | 30 | 234.28 | 7024.71 | -1958.69 | -2723.4
| 8000 | 30 | 234.28 | 7111.32 | -1987.88 | -2763.99
| 8100 | 30 | 234.28 | 7197.92 | -2017.07 | -2804.57
| 8200 | 33.55 | 224.94 | 7283.67 | -2049.02 | -2844.76
| 8300 | 41.36 | 212.12 | 7363.11 | -2096.71 | -2881.96
| 8400 | 50.19 | 202.93 | 7432.86 | -2160.26 | -2914.59
| 8500 | 59.58 | 195.9 | 7490.37 | -2237.34 | -2941.45
| 8600 | 69.28 | 190.14 | 7533.5 | -2325.11 | -2961.56
| 8700 | 79.15 | 185.08 | 7560.69 | -2420.36 | -2974.17
| 8800 | 89.09 | 180.34 | 7570.93 | -2519.57 | -2978.83
| 8809.12 | 90 | 179.92 | 7571 | -2528.69 | -2978.85
| 8900 | 90 | 179.92 | 7571 | -2619.57 | -2978.72
| 9000 | 90 | 179.92 | 7571 | -2719.57 | -2978.57
| 9100 | 90 | 179.92 | 7571 | -2819.57 | -2978.42
| 9200 | 90 | 179.92 | 7571 | -2919.57 | -2978.28
| 9300 | 90 | 179.92 | 7571 | -3019.57 | -2978.13
| 9400 | 90 | 179.92 | 7571 | -3119.57 | -2977.98
| 9500 | 90 | 179.92 | 7571 | -3219.57 | -2977.83
| 9600 | 90 | 179.92 | 7571 | -3319.57 | -2977.69
| 9700 | 90 | 179.92 | 7571 | -3419.57 | -2977.54
| 9800 | 90 | 179.92 | 7571 | -3519.57 | -2977.39
| 9900 | 90 | 179.92 | 7571 | -3619.57 | -2977.24
| 10000 | 90 | 179.92 | 7571 | -3719.57 | -2977.1
| 10100 | 90 | 179.92 | 7571 | -3819.57 | -2976.95
| 10200 | 90 | 179.92 | 7571 | -3919.57 | -2976.8
| 10300 | 90 | 179.92 | 7571 | -4019.57 | -2976.65
| 10400 | 90 | 179.92 | 7571 | -4119.57 | -2976.51
| 10500 | 90 | 179.92 | 7571 | -4219.57 | -2976.36
| 10600 | 90 | 179.92 | 7571 | -4319.57 | -2976.21
| 10700 | 90 | 179.92 | 7571 | -4419.57 | -2976.06
| 10800 | 90 | 179.92 | 7571 | -4519.57 | -2975.92
| 10900 | 90 | 179.92 | 7571 | -4619.57 | -2975.77
| 11000 | 90 | 179.92 | 7571 | -4719.57 | -2975.62
| 11100 | 90 | 179.92 | 7571 | -4819.56 | -2975.47
| 11200 | 90 | 179.92 | 7571 | -4919.56 | -2975.33
| 11300 | 90 | 179.92 | 7571 | -5019.56 | -2975.18
| 11400 | 90 | 179.92 | 7571 | -5119.56 | -2975.03
| 11500 | 90 | 179.92 | 7571 | -5219.56 | -2974.88
| 11600 | 90 | 179.92 | 7571 | -5319.56 | -2974.74
| 11700 | 90 | 179.92 | 7571 | -5419.56 | -2974.59
| 11800 | 90 | 179.92 | 7571 | -5519.56 | -2974.44
| 11900 | 90 | 179.92 | 7571 | -5619.56 | -2974.29
| 12000 | 90 | 179.92 | 7571 | -5719.56 | -2974.15
| 12100 | 90 | 179.92 | 7571 | -5819.56 | -2974
| 12200 | 90 | 179.92 | 7571 | -5919.56 | -2973.85
| 12300 | 90 | 179.92 | 7571 | -6019.56 | -2973.7
| 12400 | 90 | 179.92 | 7571 | -6119.56 | -2973.56
| 12500 | 90 | 179.92 | 7571 | -6219.56 | -2973.41
| 12600 | 90 | 179.92 | 7571 | -6319.56 | -2973.26
| 12700 | 90 | 179.92 | 7571 | -6419.56 | -2973.11
| 12800 | 90 | 179.92 | 7571 | -6519.56 | -2972.97
| 12900 | 90 | 179.92 | 7571 | -6619.56 | -2972.82
| 13000 | 90 | 179.92 | 7571 | -6719.56 | -2972.67
| 13100 | 90 | 179.92 | 7571 | -6819.56 | -2972.53
| 13200 | 90 | 179.92 | 7571 | -6919.56 | -2972.38
| 13300 | 90 | 179.92 | 7571 | -7019.56 | -2972.23
| 13400 | 90 | 179.92 | 7571 | -7119.56 | -2972.08
| 13500 | 90 | 179.92 | 7571 | -7219.56 | -2971.94
| 13600 | 90 | 179.92 | 7571 | -7319.56 | -2971.79
| 13700 | 90 | 179.92 | 7571 | -7419.56 | -2971.64
| 13800 | 90 | 179.92 | 7571 | -7519.56 | -2971.49
| 13900 | 90 | 179.92 | 7571 | -7619.56 | -2971.35
| 14000 | 90 | 179.92 | 7571 | -7719.56 | -2971.2
| 14100 | 90 | 179.92 | 7571 | -7819.56 | -2971.05
| 14200 | 90 | 179.92 | 7571 | -7919.56 | -2970.9
| 14300 | 90 | 179.92 | 7571 | -8019.56 | -2970.76
| 14400 | 90 | 179.92 | 7571 | -8119.56 | -2970.61
| 14500 | 90 | 179.92 | 7571 | -8219.56 | -2970.46
| 14600 | 90 | 179.92 | 7571 | -8319.56 | -2970.31
| 14700 | 90 | 179.92 | 7571 | -8419.56 | -2970.17
| 14800 | 90 | 179.92 | 7571 | -8519.56 | -2970.02
| 14900 | 90 | 179.92 | 7571 | -8619.56 | -2969.87
| 15000 | 90 | 179.92 | 7571 | -8719.56 | -2969.72
| 15100 | 90 | 179.92 | 7571 | -8819.56 | -2969.58
| 15200 | 90 | 179.92 | 7571 | -8919.56 | -2969.43
| 15300 | 90 | 179.92 | 7571 | -9019.56 | -2969.28
| 15400 | 90 | 179.92 | 7571 | -9119.56 | -2969.13
| 15500 | 90 | 179.92 | 7571 | -9219.56 | -2968.99
| 15600 | 90 | 179.92 | 7571 | -9319.56 | -2968.84
| 15700 | 90 | 179.92 | 7571 | -9419.56 | -2968.69
| 15800 | 90 | 179.92 | 7571 | -9519.56 | -2968.54
| 15900 | 90 | 179.92 | 7571 | -9619.56 | -2968.4
| 16000 | 90 | 179.92 | 7571 | -9719.56 | -2968.25
| 16100 | 90 | 179.92 | 7571 | -9819.56 | -2968.1
| 16200 | 90 | 179.92 | 7571 | -9919.56 | -2967.95
| 16300 | 90 | 179.92 | 7571 | -10019.56 | -2967.81
| 16400 | 90 | 179.92 | 7571 | -10119.56 | -2967.66
| 16500 | 90 | 179.92 | 7571 | -10219.56 | -2967.51
| 16600 | 90 | 179.92 | 7571 | -10319.56 | -2967.36
| 16700 | 90 | 179.92 | 7571 | -10419.56 | -2967.22
| 16800 | 90 | 179.92 | 7571 | -10519.56 | -2967.07
| 16900 | 90 | 179.92 | 7571 | -10619.56 | -2966.92
| 17000 | 90 | 179.92 | 7571 | -10719.56 | -2966.77
| 17100 | 90 | 179.92 | 7571 | -10819.56 | -2966.63
| 17200 | 90 | 179.92 | 7571 | -10919.56 | -2966.48
| 17300 | 90 | 179.92 | 7571 | -11019.56 | -2966.33
| 17400 | 90 | 179.92 | 7571 | -11119.56 | -2966.18
| 17500 | 90 | 179.92 | 7571 | -11219.56 | -2966.04
| 17600 | 90 | 179.92 | 7571 | -11319.56 | -2965.89
| 17700 | 90 | 179.92 | 7571 | -11419.56 | -2965.74
| 17800 | 90 | 179.92 | 7571 | -11519.56 | -2965.6
| 17900 | 90 | 179.92 | 7571 | -11619.56 | -2965.45
| 18000 | 90 | 179.92 | 7571 | -11719.56 | -2965.3
| 18100 | 90 | 179.92 | 7571 | -11819.56 | -2965.15
| 18200 | 90 | 179.92 | 7571 | -11919.56 | -2965.01
| 18300 | 90 | 179.92 | 7571 | -12019.56 | -2964.86
| 18400 | 90 | 179.92 | 7571 | -12119.56 | -2964.71
| 18481.99 | 90 | 179.92 | 7571 | -12201.55 | -2964.59
| 18500 | 90 | 180.01 | 7571 | -12219.56 | -2964.59
| 18582.17 | 90 | 180.01 | 7571 | -12301.72 | -2964.6

## Lookup (hidden)
North Reference | RetunValue | Grid Type | ReturnValue | Deviation Indicator | ReturnValue
| 2 |  | 0 |  | 4
True |  | SPCS-Colorado Central-NAD27 |  | Directional
Grid |  | SPCS-Colorado Central-NAD83 |  | High Angle
|  | SPCS-Colorado North-NAD27 |  | Horizontal
SPCS-Colorado North-NAD83
SPCS-Colorado South-NAD27
SPCS-Colorado South-NAD83
UTM-Zone 12 NAD27
UTM-Zone 12 NAD83
UTM-Zone 13 NAD27
UTM-Zone 13 NAD83