## Data
Header Information | measured depth (ft) | inclination (°) | azimuth (°) | true vertical depth (ft) | northing +N/-S (ft) | easting +E/-W (ft)
Operator Name | 0 | 0 | 0 | 0 | 0 | 0
Great Western Oil & Gas Company LLC | 100 | 0 | 0 | 100 | 0 | 0
Operator Number | 200 | 0 | 0 | 200 | 0 | 0
10110 | 300 | 0 | 0 | 300 | 0 | 0
Well Name and Number | 400 | 0 | 0 | 400 | 0 | 0
Tollway LC 24-370HC | 500 | 0 | 0 | 500 | 0 | 0
API Number (if available) | 600 | 0 | 0 | 600 | 0 | 0
| 700 | 0 | 0 | 700 | 0 | 0
Location: QQ SEC TWP RGE | 800 | 1.35 | 236.65 | 800 | -0.29 | -0.44
NWSW Sec 7, T1S, R67W | 900 | 4.35 | 236.65 | 899.86 | -3.02 | -4.6
Citing Type: Planned or Actual | 1000 | 7.35 | 236.65 | 999.33 | -8.63 | -13.11
Planned | 1100 | 10.35 | 236.65 | 1098.13 | -17.09 | -25.96
Deviation Indicator | 1200 | 13.35 | 236.65 | 1195.98 | -28.37 | -43.11
Horizontal | 1300 | 16.35 | 236.65 | 1292.63 | -42.46 | -64.51
North Reference | 1400 | 19.35 | 236.65 | 1387.81 | -59.31 | -90.12
True | 1500 | 22.35 | 236.65 | 1481.25 | -78.88 | -119.84
Grid Type | 1600 | 25.35 | 236.65 | 1572.7 | -101.11 | -153.61
#VALUE! | 1700 | 28.35 | 236.65 | 1661.91 | -125.94 | -191.34
| 1743.55 | 29.66 | 236.65 | 1700 | -137.55 | -208.97
| 1800 | 30 | 236.65 | 1748.9 | -153.05 | -232.52
| 1900 | 30 | 236.65 | 1835.51 | -180.53 | -274.28
| 2000 | 30 | 236.65 | 1922.11 | -208.02 | -316.05
| 2100 | 30 | 236.65 | 2008.72 | -235.51 | -357.81
| 2200 | 30 | 236.65 | 2095.32 | -263 | -399.57
| 2300 | 30 | 236.65 | 2181.93 | -290.48 | -441.33
| 2400 | 30 | 236.65 | 2268.53 | -317.97 | -483.09
| 2500 | 30 | 236.65 | 2355.14 | -345.46 | -524.86
| 2600 | 30 | 236.65 | 2441.74 | -372.95 | -566.62
| 2700 | 30 | 236.65 | 2528.34 | -400.44 | -608.38
| 2800 | 30 | 236.65 | 2614.95 | -427.92 | -650.14
| 2900 | 30 | 236.65 | 2701.55 | -455.41 | -691.9
| 3000 | 30 | 236.65 | 2788.16 | -482.9 | -733.66
| 3100 | 30 | 236.65 | 2874.76 | -510.39 | -775.43
| 3200 | 30 | 236.65 | 2961.37 | -537.87 | -817.19
| 3300 | 30 | 236.65 | 3047.97 | -565.36 | -858.95
| 3400 | 30 | 236.65 | 3134.58 | -592.85 | -900.71
| 3500 | 30 | 236.65 | 3221.18 | -620.34 | -942.47
| 3600 | 30 | 236.65 | 3307.79 | -647.82 | -984.23
| 3700 | 30 | 236.65 | 3394.39 | -675.31 | -1026
| 3800 | 30 | 236.65 | 3481 | -702.8 | -1067.76
| 3900 | 30 | 236.65 | 3567.6 | -730.29 | -1109.52
| 4000 | 30 | 236.65 | 3654.21 | -757.77 | -1151.28
| 4100 | 30 | 236.65 | 3740.81 | -785.26 | -1193.04
| 4200 | 30 | 236.65 | 3827.42 | -812.75 | -1234.8
| 4300 | 30 | 236.65 | 3914.02 | -840.24 | -1276.57
| 4400 | 30 | 236.65 | 4000.63 | -867.72 | -1318.33
| 4500 | 30 | 236.65 | 4087.23 | -895.21 | -1360.09
| 4600 | 30 | 236.65 | 4173.84 | -922.7 | -1401.85
| 4700 | 30 | 236.65 | 4260.44 | -950.19 | -1443.61
| 4800 | 30 | 236.65 | 4347.05 | -977.67 | -1485.37
| 4900 | 30 | 236.65 | 4433.65 | -1005.16 | -1527.14
| 5000 | 30 | 236.65 | 4520.26 | -1032.65 | -1568.9
| 5100 | 30 | 236.65 | 4606.86 | -1060.14 | -1610.66
| 5200 | 30 | 236.65 | 4693.46 | -1087.62 | -1652.42
| 5300 | 30 | 236.65 | 4780.07 | -1115.11 | -1694.18
| 5400 | 30 | 236.65 | 4866.67 | -1142.6 | -1735.95
| 5500 | 30 | 236.65 | 4953.28 | -1170.09 | -1777.71
| 5600 | 30 | 236.65 | 5039.88 | -1197.58 | -1819.47
| 5700 | 30 | 236.65 | 5126.49 | -1225.06 | -1861.23
| 5800 | 30 | 236.65 | 5213.09 | -1252.55 | -1902.99
| 5900 | 30 | 236.65 | 5299.7 | -1280.04 | -1944.75
| 6000 | 30 | 236.65 | 5386.3 | -1307.53 | -1986.52
| 6100 | 30 | 236.65 | 5472.91 | -1335.01 | -2028.28
| 6200 | 30 | 236.65 | 5559.51 | -1362.5 | -2070.04
| 6300 | 30 | 236.65 | 5646.12 | -1389.99 | -2111.8
| 6400 | 30 | 236.65 | 5732.72 | -1417.48 | -2153.56
| 6500 | 30 | 236.65 | 5819.33 | -1444.96 | -2195.32
| 6600 | 30 | 236.65 | 5905.93 | -1472.45 | -2237.09
| 6700 | 30 | 236.65 | 5992.54 | -1499.94 | -2278.85
| 6800 | 30 | 236.65 | 6079.14 | -1527.43 | -2320.61
| 6900 | 30 | 236.65 | 6165.75 | -1554.91 | -2362.37
| 7000 | 30 | 236.65 | 6252.35 | -1582.4 | -2404.13
| 7100 | 30 | 236.65 | 6338.96 | -1609.89 | -2445.89
| 7200 | 30 | 236.65 | 6425.56 | -1637.38 | -2487.66
| 7300 | 30 | 236.65 | 6512.17 | -1664.86 | -2529.42
| 7400 | 30 | 236.65 | 6598.77 | -1692.35 | -2571.18
| 7500 | 30 | 236.65 | 6685.38 | -1719.84 | -2612.94
| 7600 | 30 | 236.65 | 6771.98 | -1747.33 | -2654.7
| 7700 | 30 | 236.65 | 6858.58 | -1774.81 | -2696.47
| 7800 | 30 | 236.65 | 6945.19 | -1802.3 | -2738.23
| 7900 | 30 | 236.65 | 7031.79 | -1829.79 | -2779.99
| 8000 | 30 | 236.65 | 7118.4 | -1857.28 | -2821.75
| 8100 | 30 | 236.65 | 7205 | -1884.77 | -2863.51
| 8200 | 30 | 236.65 | 7291.61 | -1912.25 | -2905.27
| 8300 | 30 | 236.65 | 7378.21 | -1939.74 | -2947.04
| 8400 | 30 | 236.65 | 7464.82 | -1967.23 | -2988.8
| 8500 | 30 | 236.65 | 7551.42 | -1994.72 | -3030.56
| 8600 | 30.48 | 235.02 | 7638.01 | -2022.27 | -3072.31
| 8700 | 37.24 | 219.33 | 7721.16 | -2060.33 | -3112.39
| 8800 | 45.48 | 208.25 | 7796.26 | -2115.3 | -3148.55
| 8900 | 54.51 | 200.03 | 7860.54 | -2185.17 | -3179.47
| 9000 | 63.99 | 193.53 | 7911.65 | -2267.36 | -3204
| 9100 | 73.72 | 188.01 | 7947.7 | -2358.86 | -3221.25
| 9200 | 83.58 | 183.02 | 7967.37 | -2456.31 | -3230.58
| 9264.87 | 90 | 179.9 | 7971 | -2521.01 | -3232.23
| 9300 | 90 | 179.9 | 7971 | -2556.14 | -3232.17
| 9400 | 90 | 179.9 | 7971 | -2656.14 | -3232
| 9500 | 90 | 179.9 | 7971 | -2756.14 | -3231.84
| 9600 | 90 | 179.9 | 7971 | -2856.14 | -3231.67
| 9700 | 90 | 179.9 | 7971 | -2956.14 | -3231.5
| 9800 | 90 | 179.9 | 7971 | -3056.14 | -3231.34
| 9900 | 90 | 179.9 | 7971 | -3156.14 | -3231.17
| 10000 | 90 | 179.9 | 7971 | -3256.14 | -3231
| 10100 | 90 | 179.9 | 7971 | -3356.14 | -3230.84
| 10200 | 90 | 179.9 | 7971 | -3456.14 | -3230.67
| 10300 | 90 | 179.9 | 7971 | -3556.14 | -3230.5
| 10400 | 90 | 179.9 | 7971 | -3656.14 | -3230.34
| 10500 | 90 | 179.9 | 7971 | -3756.14 | -3230.17
| 10600 | 90 | 179.9 | 7971 | -3856.14 | -3230
| 10700 | 90 | 179.9 | 7971 | -3956.14 | -3229.84
| 10800 | 90 | 179.9 | 7971 | -4056.14 | -3229.67
| 10900 | 90 | 179.9 | 7971 | -4156.14 | -3229.5
| 11000 | 90 | 179.9 | 7971 | -4256.14 | -3229.34
| 11100 | 90 | 179.9 | 7971 | -4356.14 | -3229.17
| 11200 | 90 | 179.9 | 7971 | -4456.14 | -3229
| 11300 | 90 | 179.9 | 7971 | -4556.14 | -3228.84
| 11400 | 90 | 179.9 | 7971 | -4656.14 | -3228.67
| 11500 | 90 | 179.9 | 7971 | -4756.14 | -3228.5
| 11600 | 90 | 179.9 | 7971 | -4856.14 | -3228.34
| 11700 | 90 | 179.9 | 7971 | -4956.14 | -3228.17
| 11800 | 90 | 179.9 | 7971 | -5056.14 | -3228
| 11900 | 90 | 179.9 | 7971 | -5156.14 | -3227.84
| 12000 | 90 | 179.9 | 7971 | -5256.14 | -3227.67
| 12100 | 90 | 179.9 | 7971 | -5356.14 | -3227.5
| 12200 | 90 | 179.9 | 7971 | -5456.14 | -3227.34
| 12300 | 90 | 179.9 | 7971 | -5556.14 | -3227.17
| 12400 | 90 | 179.9 | 7971 | -5656.14 | -3227
| 12500 | 90 | 179.9 | 7971 | -5756.14 | -3226.84
| 12600 | 90 | 179.9 | 7971 | -5856.14 | -3226.67
| 12700 | 90 | 179.9 | 7971 | -5956.14 | -3226.5
| 12800 | 90 | 179.9 | 7971 | -6056.14 | -3226.34
| 12900 | 90 | 179.9 | 7971 | -6156.14 | -3226.17
| 13000 | 90 | 179.9 | 7971 | -6256.14 | -3226
| 13100 | 90 | 179.9 | 7971 | -6356.14 | -3225.84
| 13200 | 90 | 179.9 | 7971 | -6456.14 | -3225.67
| 13300 | 90 | 179.9 | 7971 | -6556.14 | -3225.5
| 13400 | 90 | 179.9 | 7971 | -6656.14 | -3225.34
| 13500 | 90 | 179.9 | 7971 | -6756.14 | -3225.17
| 13600 | 90 | 179.9 | 7971 | -6856.14 | -3225
| 13700 | 90 | 179.9 | 7971 | -6956.14 | -3224.83
| 13800 | 90 | 179.9 | 7971 | -7056.14 | -3224.67
| 13900 | 90 | 179.9 | 7971 | -7156.14 | -3224.5
| 14000 | 90 | 179.9 | 7971 | -7256.14 | -3224.33
| 14100 | 90 | 179.9 | 7971 | -7356.14 | -3224.17
| 14200 | 90 | 179.9 | 7971 | -7456.14 | -3224
| 14300 | 90 | 179.9 | 7971 | -7556.14 | -3223.83
| 14400 | 90 | 179.9 | 7971 | -7656.14 | -3223.67
| 14500 | 90 | 179.9 | 7971 | -7756.13 | -3223.5
| 14600 | 90 | 179.9 | 7971 | -7856.13 | -3223.33
| 14700 | 90 | 179.9 | 7971 | -7956.13 | -3223.17
| 14800 | 90 | 179.9 | 7971 | -8056.13 | -3223
| 14900 | 90 | 179.9 | 7971 | -8156.13 | -3222.83
| 15000 | 90 | 179.9 | 7971 | -8256.13 | -3222.67
| 15100 | 90 | 179.9 | 7971 | -8356.13 | -3222.5
| 15200 | 90 | 179.9 | 7971 | -8456.13 | -3222.33
| 15300 | 90 | 179.9 | 7971 | -8556.13 | -3222.17
| 15400 | 90 | 179.9 | 7971 | -8656.13 | -3222
| 15500 | 90 | 179.9 | 7971 | -8756.13 | -3221.83
| 15600 | 90 | 179.9 | 7971 | -8856.13 | -3221.67
| 15700 | 90 | 179.9 | 7971 | -8956.13 | -3221.5
| 15800 | 90 | 179.9 | 7971 | -9056.13 | -3221.33
| 15900 | 90 | 179.9 | 7971 | -9156.13 | -3221.17
| 16000 | 90 | 179.9 | 7971 | -9256.13 | -3221
| 16100 | 90 | 179.9 | 7971 | -9356.13 | -3220.83
| 16200 | 90 | 179.9 | 7971 | -9456.13 | -3220.67
| 16300 | 90 | 179.9 | 7971 | -9556.13 | -3220.5
| 16400 | 90 | 179.9 | 7971 | -9656.13 | -3220.33
| 16500 | 90 | 179.9 | 7971 | -9756.13 | -3220.17
| 16600 | 90 | 179.9 | 7971 | -9856.13 | -3220
| 16700 | 90 | 179.9 | 7971 | -9956.13 | -3219.83
| 16800 | 90 | 179.9 | 7971 | -10056.13 | -3219.67
| 16900 | 90 | 179.9 | 7971 | -10156.13 | -3219.5
| 17000 | 90 | 179.9 | 7971 | -10256.13 | -3219.33
| 17100 | 90 | 179.9 | 7971 | -10356.13 | -3219.17
| 17200 | 90 | 179.9 | 7971 | -10456.13 | -3219
| 17300 | 90 | 179.9 | 7971 | -10556.13 | -3218.83
| 17400 | 90 | 179.9 | 7971 | -10656.13 | -3218.67
| 17500 | 90 | 179.9 | 7971 | -10756.13 | -3218.5
| 17600 | 90 | 179.9 | 7971 | -10856.13 | -3218.33
| 17700 | 90 | 179.9 | 7971 | -10956.13 | -3218.17
| 17800 | 90 | 179.9 | 7971 | -11056.13 | -3218
| 17900 | 90 | 179.9 | 7971 | -11156.13 | -3217.83
| 18000 | 90 | 179.9 | 7971 | -11256.13 | -3217.67
| 18100 | 90 | 179.9 | 7971 | -11356.13 | -3217.5
| 18200 | 90 | 179.9 | 7971 | -11456.13 | -3217.33
| 18300 | 90 | 179.9 | 7971 | -11556.13 | -3217.17
| 18400 | 90 | 179.9 | 7971 | -11656.13 | -3217
| 18500 | 90 | 179.9 | 7971 | -11756.13 | -3216.83
| 18600 | 90 | 179.9 | 7971 | -11856.13 | -3216.67
| 18700 | 90 | 179.9 | 7971 | -11956.13 | -3216.5
| 18800 | 90 | 179.9 | 7971 | -12056.13 | -3216.33
| 18900 | 90 | 179.9 | 7971 | -12156.13 | -3216.17
| 18939.19 | 90 | 179.9 | 7971 | -12195.32 | -3216.1
| 19000 | 90 | 180.01 | 7971 | -12256.13 | -3216.11
| 19039.01 | 90 | 180.01 | 7971 | -12295.14 | -3216.11

## Lookup (hidden)
North Reference | RetunValue | Grid Type | ReturnValue | Deviation Indicator | ReturnValue
| 2 |  | 0 |  | 4
True |  | SPCS-Colorado Central-NAD27 |  | Directional
Grid |  | SPCS-Colorado Central-NAD83 |  | High Angle
|  | SPCS-Colorado North-NAD27 |  | Horizontal
SPCS-Colorado North-NAD83
SPCS-Colorado South-NAD27
SPCS-Colorado South-NAD83
UTM-Zone 12 NAD27
UTM-Zone 12 NAD83
UTM-Zone 13 NAD27
UTM-Zone 13 NAD83