## Data
Header Information | measured depth (ft) | inclination (°) | azimuth (°) | true vertical depth (ft) | northing +N/-S (ft) | easting +E/-W (ft)
Operator Name | 0 | 0 | 0 | 0 | 0 | 0
Great Western Oil & Gas Company LLC | 100 | 0 | 0 | 100 | 0 | 0
Operator Number | 200 | 0 | 0 | 200 | 0 | 0
10110 | 300 | 0 | 0 | 300 | 0 | 0
Well Name and Number | 400 | 0 | 0 | 400 | 0 | 0
Tollway LC 24-371HN | 500 | 0 | 0 | 500 | 0 | 0
API Number (if available) | 600 | 0 | 0 | 600 | 0 | 0
| 700 | 0 | 0 | 700 | 0 | 0
Location: QQ SEC TWP RGE | 800 | 0 | 0 | 800 | 0 | 0
NWSW Sec 7, T1S, R67W | 900 | 0 | 0 | 900 | 0 | 0
Citing Type: Planned or Actual | 1000 | 0 | 0 | 1000 | 0 | 0
Planned | 1100 | 0 | 0 | 1100 | 0 | 0
Deviation Indicator | 1200 | 0 | 0 | 1200 | 0 | 0
Horizontal | 1300 | 0 | 0 | 1300 | 0 | 0
North Reference | 1400 | 0 | 0 | 1400 | 0 | 0
True | 1500 | 0 | 0 | 1500 | 0 | 0
Grid Type | 1600 | 0 | 0 | 1600 | 0 | 0
#VALUE! | 1700 | 0 | 0 | 1700 | 0 | 0
| 1800 | 0 | 0 | 1800 | 0 | 0
| 1900 | 0 | 0 | 1900 | 0 | 0
| 2000 | 0 | 0 | 2000 | 0 | 0
| 2100 | 0 | 0 | 2100 | 0 | 0
| 2200 | 0 | 0 | 2200 | 0 | 0
| 2300 | 0 | 0 | 2300 | 0 | 0
| 2400 | 0 | 0 | 2400 | 0 | 0
| 2500 | 0 | 0 | 2500 | 0 | 0
| 2600 | 0 | 0 | 2600 | 0 | 0
| 2700 | 0 | 0 | 2700 | 0 | 0
| 2800 | 0 | 0 | 2800 | 0 | 0
| 2900 | 0 | 0 | 2900 | 0 | 0
| 3000 | 0 | 0 | 3000 | 0 | 0
| 3100 | 0 | 0 | 3100 | 0 | 0
| 3200 | 2.31 | 234.84 | 3199.98 | -0.89 | -1.27
| 3300 | 5.31 | 234.84 | 3299.75 | -4.72 | -6.7
| 3400 | 8.31 | 234.84 | 3399.03 | -11.55 | -16.39
| 3500 | 11.31 | 234.84 | 3497.56 | -21.36 | -30.32
| 3600 | 14.31 | 234.84 | 3595.06 | -34.13 | -48.44
| 3700 | 17.31 | 234.84 | 3691.26 | -49.82 | -70.71
| 3800 | 20.31 | 234.84 | 3785.91 | -68.38 | -97.07
| 3900 | 23.31 | 234.84 | 3878.74 | -89.78 | -127.44
| 4000 | 26.31 | 234.84 | 3969.5 | -113.94 | -161.74
| 4100 | 29.31 | 234.84 | 4057.94 | -140.81 | -199.88
| 4200 | 32.31 | 234.84 | 4143.82 | -170.3 | -241.74
| 4300 | 35.31 | 234.84 | 4226.9 | -202.34 | -287.23
| 4400 | 38.31 | 234.84 | 4306.95 | -236.84 | -336.21
| 4500 | 41.31 | 234.84 | 4383.76 | -273.71 | -388.54
| 4600 | 44.31 | 234.84 | 4457.11 | -312.84 | -444.09
| 4700 | 45 | 234.84 | 4527.92 | -353.51 | -501.82
| 4800 | 45 | 234.84 | 4598.63 | -394.24 | -559.63
| 4900 | 45 | 234.84 | 4669.34 | -434.96 | -617.44
| 5000 | 45 | 234.84 | 4740.04 | -475.68 | -675.25
| 5100 | 45 | 234.84 | 4810.75 | -516.41 | -733.06
| 5200 | 45 | 234.84 | 4881.46 | -557.13 | -790.86
| 5300 | 45 | 234.84 | 4952.17 | -597.86 | -848.67
| 5400 | 45 | 234.84 | 5022.88 | -638.58 | -906.48
| 5500 | 45 | 234.84 | 5093.58 | -679.31 | -964.29
| 5600 | 45 | 234.84 | 5164.29 | -720.03 | -1022.1
| 5700 | 45 | 234.84 | 5235 | -760.75 | -1079.91
| 5800 | 45 | 234.84 | 5305.71 | -801.48 | -1137.72
| 5900 | 45 | 234.84 | 5376.42 | -842.2 | -1195.53
| 6000 | 45 | 234.84 | 5447.12 | -882.93 | -1253.34
| 6100 | 45 | 234.84 | 5517.83 | -923.65 | -1311.15
| 6200 | 45 | 234.84 | 5588.54 | -964.38 | -1368.96
| 6300 | 45 | 234.84 | 5659.25 | -1005.1 | -1426.76
| 6400 | 45 | 234.84 | 5729.96 | -1045.83 | -1484.57
| 6500 | 45 | 234.84 | 5800.67 | -1086.55 | -1542.38
| 6600 | 45 | 234.84 | 5871.37 | -1127.27 | -1600.19
| 6700 | 45 | 234.84 | 5942.08 | -1168 | -1658
| 6800 | 45 | 234.84 | 6012.79 | -1208.72 | -1715.81
| 6900 | 45 | 234.84 | 6083.5 | -1249.45 | -1773.62
| 7000 | 45 | 234.84 | 6154.21 | -1290.17 | -1831.43
| 7100 | 45 | 234.84 | 6224.91 | -1330.9 | -1889.24
| 7200 | 45 | 234.84 | 6295.62 | -1371.62 | -1947.05
| 7300 | 45 | 234.84 | 6366.33 | -1412.34 | -2004.86
| 7400 | 45 | 234.84 | 6437.04 | -1453.07 | -2062.67
| 7500 | 45 | 234.84 | 6507.75 | -1493.79 | -2120.47
| 7600 | 45 | 234.84 | 6578.45 | -1534.52 | -2178.28
| 7700 | 45 | 234.84 | 6649.16 | -1575.24 | -2236.09
| 7800 | 45 | 234.84 | 6719.87 | -1615.97 | -2293.9
| 7900 | 45 | 234.84 | 6790.58 | -1656.69 | -2351.71
| 8000 | 45 | 234.84 | 6861.29 | -1697.41 | -2409.52
| 8100 | 45 | 234.84 | 6931.99 | -1738.14 | -2467.33
| 8200 | 45 | 234.84 | 7002.7 | -1778.86 | -2525.14
| 8300 | 45 | 234.84 | 7073.41 | -1819.59 | -2582.95
| 8400 | 45 | 234.84 | 7144.12 | -1860.31 | -2640.76
| 8500 | 45 | 234.84 | 7214.83 | -1901.04 | -2698.57
| 8600 | 45 | 234.84 | 7285.53 | -1941.76 | -2756.38
| 8700 | 45 | 234.84 | 7356.24 | -1982.48 | -2814.18
| 8800 | 45 | 234.84 | 7426.95 | -2023.21 | -2871.99
| 8900 | 47.38 | 228.79 | 7497 | -2065.7 | -2929.26
| 9000 | 53.61 | 217.01 | 7560.72 | -2122.25 | -2981.33
| 9100 | 60.82 | 207.11 | 7614.93 | -2193.47 | -3025.59
| 9200 | 68.66 | 198.57 | 7657.64 | -2276.73 | -3060.42
| 9300 | 76.88 | 190.91 | 7687.28 | -2368.97 | -3084.54
| 9400 | 85.32 | 183.76 | 7702.75 | -2466.82 | -3097.06
| 9455.04 | 90 | 179.91 | 7705 | -2521.75 | -3098.81
| 9500 | 90 | 179.91 | 7705 | -2566.72 | -3098.75
| 9600 | 90 | 179.91 | 7705 | -2666.72 | -3098.6
| 9700 | 90 | 179.91 | 7705 | -2766.72 | -3098.45
| 9800 | 90 | 179.91 | 7705 | -2866.72 | -3098.3
| 9900 | 90 | 179.91 | 7705 | -2966.72 | -3098.15
| 10000 | 90 | 179.91 | 7705 | -3066.72 | -3098
| 10100 | 90 | 179.91 | 7705 | -3166.72 | -3097.85
| 10200 | 90 | 179.91 | 7705 | -3266.72 | -3097.7
| 10300 | 90 | 179.91 | 7705 | -3366.72 | -3097.55
| 10400 | 90 | 179.91 | 7705 | -3466.72 | -3097.4
| 10500 | 90 | 179.91 | 7705 | -3566.72 | -3097.25
| 10600 | 90 | 179.91 | 7705 | -3666.72 | -3097.1
| 10700 | 90 | 179.91 | 7705 | -3766.72 | -3096.95
| 10800 | 90 | 179.91 | 7705 | -3866.72 | -3096.8
| 10900 | 90 | 179.91 | 7705 | -3966.71 | -3096.65
| 11000 | 90 | 179.91 | 7705 | -4066.71 | -3096.5
| 11100 | 90 | 179.91 | 7705 | -4166.71 | -3096.35
| 11200 | 90 | 179.91 | 7705 | -4266.71 | -3096.2
| 11300 | 90 | 179.91 | 7705 | -4366.71 | -3096.05
| 11400 | 90 | 179.91 | 7705 | -4466.71 | -3095.9
| 11500 | 90 | 179.91 | 7705 | -4566.71 | -3095.75
| 11600 | 90 | 179.91 | 7705 | -4666.71 | -3095.6
| 11700 | 90 | 179.91 | 7705 | -4766.71 | -3095.45
| 11800 | 90 | 179.91 | 7705 | -4866.71 | -3095.3
| 11900 | 90 | 179.91 | 7705 | -4966.71 | -3095.15
| 12000 | 90 | 179.91 | 7705 | -5066.71 | -3095
| 12100 | 90 | 179.91 | 7705 | -5166.71 | -3094.85
| 12200 | 90 | 179.91 | 7705 | -5266.71 | -3094.7
| 12300 | 90 | 179.91 | 7705 | -5366.71 | -3094.55
| 12400 | 90 | 179.91 | 7705 | -5466.71 | -3094.4
| 12500 | 90 | 179.91 | 7705 | -5566.71 | -3094.25
| 12600 | 90 | 179.91 | 7705 | -5666.71 | -3094.1
| 12700 | 90 | 179.91 | 7705 | -5766.71 | -3093.95
| 12800 | 90 | 179.91 | 7705 | -5866.71 | -3093.8
| 12900 | 90 | 179.91 | 7705 | -5966.71 | -3093.65
| 13000 | 90 | 179.91 | 7705 | -6066.71 | -3093.5
| 13100 | 90 | 179.91 | 7705 | -6166.71 | -3093.35
| 13200 | 90 | 179.91 | 7705 | -6266.71 | -3093.2
| 13300 | 90 | 179.91 | 7705 | -6366.71 | -3093.05
| 13400 | 90 | 179.91 | 7705 | -6466.71 | -3092.9
| 13500 | 90 | 179.91 | 7705 | -6566.71 | -3092.75
| 13600 | 90 | 179.91 | 7705 | -6666.71 | -3092.6
| 13700 | 90 | 179.91 | 7705 | -6766.71 | -3092.45
| 13800 | 90 | 179.91 | 7705 | -6866.71 | -3092.3
| 13900 | 90 | 179.91 | 7705 | -6966.71 | -3092.15
| 14000 | 90 | 179.91 | 7705 | -7066.71 | -3092
| 14100 | 90 | 179.91 | 7705 | -7166.71 | -3091.85
| 14200 | 90 | 179.91 | 7705 | -7266.71 | -3091.7
| 14300 | 90 | 179.91 | 7705 | -7366.71 | -3091.55
| 14400 | 90 | 179.91 | 7705 | -7466.71 | -3091.4
| 14500 | 90 | 179.91 | 7705 | -7566.71 | -3091.25
| 14600 | 90 | 179.91 | 7705 | -7666.71 | -3091.1
| 14700 | 90 | 179.91 | 7705 | -7766.71 | -3090.95
| 14800 | 90 | 179.91 | 7705 | -7866.71 | -3090.8
| 14900 | 90 | 179.91 | 7705 | -7966.71 | -3090.65
| 15000 | 90 | 179.91 | 7705 | -8066.71 | -3090.5
| 15100 | 90 | 179.91 | 7705 | -8166.71 | -3090.36
| 15200 | 90 | 179.91 | 7705 | -8266.71 | -3090.21
| 15300 | 90 | 179.91 | 7705 | -8366.71 | -3090.06
| 15400 | 90 | 179.91 | 7705 | -8466.71 | -3089.91
| 15500 | 90 | 179.91 | 7705 | -8566.71 | -3089.76
| 15600 | 90 | 179.91 | 7705 | -8666.71 | -3089.61
| 15700 | 90 | 179.91 | 7705 | -8766.71 | -3089.46
| 15800 | 90 | 179.91 | 7705 | -8866.71 | -3089.31
| 15900 | 90 | 179.91 | 7705 | -8966.71 | -3089.16
| 16000 | 90 | 179.91 | 7705 | -9066.71 | -3089.01
| 16100 | 90 | 179.91 | 7705 | -9166.71 | -3088.86
| 16200 | 90 | 179.91 | 7705 | -9266.71 | -3088.71
| 16300 | 90 | 179.91 | 7705 | -9366.71 | -3088.56
| 16400 | 90 | 179.91 | 7705 | -9466.71 | -3088.41
| 16500 | 90 | 179.91 | 7705 | -9566.71 | -3088.26
| 16600 | 90 | 179.91 | 7705 | -9666.71 | -3088.11
| 16700 | 90 | 179.91 | 7705 | -9766.71 | -3087.96
| 16800 | 90 | 179.91 | 7705 | -9866.71 | -3087.81
| 16900 | 90 | 179.91 | 7705 | -9966.71 | -3087.66
| 17000 | 90 | 179.91 | 7705 | -10066.71 | -3087.51
| 17100 | 90 | 179.91 | 7705 | -10166.71 | -3087.36
| 17200 | 90 | 179.91 | 7705 | -10266.71 | -3087.21
| 17300 | 90 | 179.91 | 7705 | -10366.71 | -3087.06
| 17400 | 90 | 179.91 | 7705 | -10466.71 | -3086.91
| 17500 | 90 | 179.91 | 7705 | -10566.71 | -3086.76
| 17600 | 90 | 179.91 | 7705 | -10666.71 | -3086.61
| 17700 | 90 | 179.91 | 7705 | -10766.71 | -3086.46
| 17800 | 90 | 179.91 | 7705 | -10866.71 | -3086.31
| 17900 | 90 | 179.91 | 7705 | -10966.71 | -3086.16
| 18000 | 90 | 179.91 | 7705 | -11066.71 | -3086.01
| 18100 | 90 | 179.91 | 7705 | -11166.71 | -3085.86
| 18200 | 90 | 179.91 | 7705 | -11266.71 | -3085.71
| 18300 | 90 | 179.91 | 7705 | -11366.71 | -3085.56
| 18400 | 90 | 179.91 | 7705 | -11466.71 | -3085.41
| 18500 | 90 | 179.91 | 7705 | -11566.71 | -3085.26
| 18600 | 90 | 179.91 | 7705 | -11666.71 | -3085.11
| 18700 | 90 | 179.91 | 7705 | -11766.71 | -3084.96
| 18800 | 90 | 179.91 | 7705 | -11866.71 | -3084.81
| 18900 | 90 | 179.91 | 7705 | -11966.71 | -3084.66
| 19000 | 90 | 179.91 | 7705 | -12066.71 | -3084.51
| 19100 | 90 | 179.91 | 7705 | -12166.71 | -3084.36
| 19129.73 | 90 | 179.91 | 7705 | -12196.43 | -3084.32
| 19200 | 90 | 179.85 | 7705 | -12266.71 | -3084.13
| 19229.54 | 90 | 179.85 | 7705 | -12296.25 | -3084.05

## Lookup (hidden)
North Reference | RetunValue | Grid Type | ReturnValue | Deviation Indicator | ReturnValue
| 2 |  | 0 |  | 4
True |  | SPCS-Colorado Central-NAD27 |  | Directional
Grid |  | SPCS-Colorado Central-NAD83 |  | High Angle
|  | SPCS-Colorado North-NAD27 |  | Horizontal
SPCS-Colorado North-NAD83
SPCS-Colorado South-NAD27
SPCS-Colorado South-NAD83
UTM-Zone 12 NAD27
UTM-Zone 12 NAD83
UTM-Zone 13 NAD27
UTM-Zone 13 NAD83