## Data
Header Information | measured depth (ft) | inclination (°) | azimuth (°) | true vertical depth (ft) | northing +N/-S (ft) | easting +E/-W (ft)
Operator Name | 0 | 0 | 0 | 0 | 0 | 0
Great Western Oil & Gas Company LLC | 100 | 0 | 0 | 100 | 0 | 0
Operator Number | 200 | 0 | 0 | 200 | 0 | 0
10110 | 300 | 0 | 0 | 300 | 0 | 0
Well Name and Number | 400 | 0 | 0 | 400 | 0 | 0
Tollway LC 24-373HC | 500 | 0 | 0 | 500 | 0 | 0
API Number (if available) | 600 | 0 | 0 | 600 | 0 | 0
| 700 | 0 | 0 | 700 | 0 | 0
Location: QQ SEC TWP RGE | 800 | 0 | 0 | 800 | 0 | 0
NWSW Sec 7, T1S, R67W | 900 | 0 | 0 | 900 | 0 | 0
Citing Type: Planned or Actual | 1000 | 0 | 0 | 1000 | 0 | 0
Planned | 1100 | 0 | 0 | 1100 | 0 | 0
Deviation Indicator | 1200 | 0 | 0 | 1200 | 0 | 0
Horizontal | 1300 | 0 | 0 | 1300 | 0 | 0
North Reference | 1400 | 0 | 0 | 1400 | 0 | 0
True | 1500 | 0 | 0 | 1500 | 0 | 0
Grid Type | 1600 | 0 | 0 | 1600 | 0 | 0
#VALUE! | 1700 | 0 | 0 | 1700 | 0 | 0
| 1800 | 0 | 0 | 1800 | 0 | 0
| 1900 | 0 | 0 | 1900 | 0 | 0
| 2000 | 0 | 0 | 2000 | 0 | 0
| 2100 | 0 | 0 | 2100 | 0 | 0
| 2200 | 0 | 0 | 2200 | 0 | 0
| 2300 | 0 | 0 | 2300 | 0 | 0
| 2400 | 0 | 0 | 2400 | 0 | 0
| 2500 | 0 | 0 | 2500 | 0 | 0
| 2600 | 0 | 0 | 2600 | 0 | 0
| 2700 | 0 | 0 | 2700 | 0 | 0
| 2800 | 0 | 0 | 2800 | 0 | 0
| 2900 | 1.5 | 240.44 | 2899.99 | -0.32 | -0.57
| 3000 | 4.5 | 240.44 | 2999.85 | -2.9 | -5.12
| 3100 | 7.5 | 240.44 | 3099.29 | -8.06 | -14.21
| 3200 | 10.5 | 240.44 | 3198.04 | -15.78 | -27.82
| 3300 | 13.5 | 240.44 | 3295.85 | -26.04 | -45.9
| 3400 | 16.5 | 240.44 | 3392.43 | -38.81 | -68.41
| 3500 | 19.5 | 240.44 | 3487.52 | -54.05 | -95.28
| 3600 | 22.5 | 240.44 | 3580.87 | -71.73 | -126.45
| 3700 | 25.5 | 240.44 | 3672.22 | -91.8 | -161.82
| 3800 | 28.5 | 240.44 | 3761.31 | -114.2 | -201.31
| 3900 | 31.5 | 240.44 | 3847.9 | -138.86 | -244.79
| 4000 | 34.5 | 240.44 | 3931.76 | -165.73 | -292.16
| 4100 | 37.5 | 240.44 | 4012.65 | -194.73 | -343.28
| 4200 | 40.5 | 240.44 | 4090.35 | -225.78 | -398.01
| 4300 | 43.5 | 240.44 | 4164.66 | -258.79 | -456.21
| 4400 | 45 | 240.44 | 4235.83 | -293.45 | -517.3
| 4500 | 45 | 240.44 | 4306.54 | -328.34 | -578.81
| 4600 | 45 | 240.44 | 4377.25 | -363.23 | -640.31
| 4700 | 45 | 240.44 | 4447.97 | -398.12 | -701.81
| 4800 | 45 | 240.44 | 4518.68 | -433 | -763.31
| 4900 | 45 | 240.44 | 4589.39 | -467.89 | -824.82
| 5000 | 45 | 240.44 | 4660.1 | -502.78 | -886.32
| 5100 | 45 | 240.44 | 4730.81 | -537.67 | -947.82
| 5200 | 45 | 240.44 | 4801.53 | -572.56 | -1009.32
| 5300 | 45 | 240.44 | 4872.24 | -607.45 | -1070.83
| 5400 | 45 | 240.44 | 4942.95 | -642.34 | -1132.33
| 5500 | 45 | 240.44 | 5013.66 | -677.22 | -1193.83
| 5600 | 45 | 240.44 | 5084.38 | -712.11 | -1255.34
| 5700 | 45 | 240.44 | 5155.09 | -747 | -1316.84
| 5800 | 45 | 240.44 | 5225.8 | -781.89 | -1378.34
| 5900 | 45 | 240.44 | 5296.51 | -816.78 | -1439.84
| 6000 | 45 | 240.44 | 5367.22 | -851.67 | -1501.35
| 6100 | 45 | 240.44 | 5437.94 | -886.56 | -1562.85
| 6200 | 45 | 240.44 | 5508.65 | -921.44 | -1624.35
| 6300 | 45 | 240.44 | 5579.36 | -956.33 | -1685.86
| 6400 | 45 | 240.44 | 5650.07 | -991.22 | -1747.36
| 6500 | 45 | 240.44 | 5720.78 | -1026.11 | -1808.86
| 6600 | 45 | 240.44 | 5791.5 | -1061 | -1870.36
| 6700 | 45 | 240.44 | 5862.21 | -1095.89 | -1931.87
| 6800 | 45 | 240.44 | 5932.92 | -1130.78 | -1993.37
| 6900 | 45 | 240.44 | 6003.63 | -1165.67 | -2054.87
| 7000 | 45 | 240.44 | 6074.34 | -1200.55 | -2116.37
| 7100 | 45 | 240.44 | 6145.06 | -1235.44 | -2177.88
| 7200 | 45 | 240.44 | 6215.77 | -1270.33 | -2239.38
| 7300 | 45 | 240.44 | 6286.48 | -1305.22 | -2300.88
| 7400 | 45 | 240.44 | 6357.19 | -1340.11 | -2362.39
| 7500 | 45 | 240.44 | 6427.9 | -1375 | -2423.89
| 7600 | 45 | 240.44 | 6498.62 | -1409.89 | -2485.39
| 7700 | 45 | 240.44 | 6569.33 | -1444.77 | -2546.89
| 7800 | 45 | 240.44 | 6640.04 | -1479.66 | -2608.4
| 7900 | 45 | 240.44 | 6710.75 | -1514.55 | -2669.9
| 8000 | 45 | 240.44 | 6781.46 | -1549.44 | -2731.4
| 8100 | 45 | 240.44 | 6852.18 | -1584.33 | -2792.91
| 8200 | 45 | 240.44 | 6922.89 | -1619.22 | -2854.41
| 8300 | 45 | 240.44 | 6993.6 | -1654.11 | -2915.91
| 8400 | 45 | 240.44 | 7064.31 | -1688.99 | -2977.41
| 8500 | 45 | 240.44 | 7135.02 | -1723.88 | -3038.92
| 8600 | 45 | 240.44 | 7205.74 | -1758.77 | -3100.42
| 8700 | 45 | 240.44 | 7276.45 | -1793.66 | -3161.92
| 8800 | 45 | 240.44 | 7347.16 | -1828.55 | -3223.42
| 8900 | 45 | 240.44 | 7417.87 | -1863.44 | -3284.93
| 9000 | 45 | 240.44 | 7488.59 | -1898.33 | -3346.43
| 9100 | 45 | 240.44 | 7559.3 | -1933.21 | -3407.93
| 9200 | 45 | 240.44 | 7630.01 | -1968.1 | -3469.44
| 9300 | 45 | 240.44 | 7700.72 | -2002.99 | -3530.94
| 9400 | 48.81 | 229.53 | 7769.6 | -2043.54 | -3590.83
| 9500 | 54.81 | 217.78 | 7831.53 | -2100.43 | -3644.65
| 9600 | 61.77 | 207.75 | 7884.16 | -2171.93 | -3690.34
| 9700 | 69.38 | 199.02 | 7925.54 | -2255.42 | -3726.21
| 9800 | 77.38 | 191.13 | 7954.16 | -2347.82 | -3750.95
| 9900 | 85.6 | 183.73 | 7968.96 | -2445.74 | -3763.65
| 9953.06 | 90 | 179.89 | 7971 | -2498.71 | -3765.33
| 10000 | 90 | 179.89 | 7971 | -2545.65 | -3765.24
| 10100 | 90 | 179.89 | 7971 | -2645.65 | -3765.05
| 10200 | 90 | 179.89 | 7971 | -2745.65 | -3764.86
| 10300 | 90 | 179.89 | 7971 | -2845.65 | -3764.67
| 10400 | 90 | 179.89 | 7971 | -2945.65 | -3764.47
| 10500 | 90 | 179.89 | 7971 | -3045.65 | -3764.28
| 10600 | 90 | 179.89 | 7971 | -3145.65 | -3764.09
| 10700 | 90 | 179.89 | 7971 | -3245.65 | -3763.9
| 10800 | 90 | 179.89 | 7971 | -3345.65 | -3763.71
| 10900 | 90 | 179.89 | 7971 | -3445.65 | -3763.52
| 11000 | 90 | 179.89 | 7971 | -3545.65 | -3763.33
| 11100 | 90 | 179.89 | 7971 | -3645.65 | -3763.14
| 11200 | 90 | 179.89 | 7971 | -3745.65 | -3762.95
| 11300 | 90 | 179.89 | 7971 | -3845.65 | -3762.76
| 11400 | 90 | 179.89 | 7971 | -3945.65 | -3762.57
| 11500 | 90 | 179.89 | 7971 | -4045.65 | -3762.38
| 11600 | 90 | 179.89 | 7971 | -4145.65 | -3762.19
| 11700 | 90 | 179.89 | 7971 | -4245.65 | -3762
| 11800 | 90 | 179.89 | 7971 | -4345.65 | -3761.81
| 11900 | 90 | 179.89 | 7971 | -4445.65 | -3761.62
| 12000 | 90 | 179.89 | 7971 | -4545.65 | -3761.43
| 12100 | 90 | 179.89 | 7971 | -4645.65 | -3761.24
| 12200 | 90 | 179.89 | 7971 | -4745.65 | -3761.04
| 12300 | 90 | 179.89 | 7971 | -4845.65 | -3760.85
| 12400 | 90 | 179.89 | 7971 | -4945.65 | -3760.66
| 12500 | 90 | 179.89 | 7971 | -5045.65 | -3760.47
| 12600 | 90 | 179.89 | 7971 | -5145.65 | -3760.28
| 12700 | 90 | 179.89 | 7971 | -5245.65 | -3760.09
| 12800 | 90 | 179.89 | 7971 | -5345.65 | -3759.9
| 12900 | 90 | 179.89 | 7971 | -5445.65 | -3759.71
| 13000 | 90 | 179.89 | 7971 | -5545.65 | -3759.52
| 13100 | 90 | 179.89 | 7971 | -5645.65 | -3759.33
| 13200 | 90 | 179.89 | 7971 | -5745.65 | -3759.14
| 13300 | 90 | 179.89 | 7971 | -5845.65 | -3758.95
| 13400 | 90 | 179.89 | 7971 | -5945.65 | -3758.76
| 13500 | 90 | 179.89 | 7971 | -6045.65 | -3758.57
| 13600 | 90 | 179.89 | 7971 | -6145.65 | -3758.38
| 13700 | 90 | 179.89 | 7971 | -6245.65 | -3758.19
| 13800 | 90 | 179.89 | 7971 | -6345.64 | -3758
| 13900 | 90 | 179.89 | 7971 | -6445.64 | -3757.81
| 14000 | 90 | 179.89 | 7971 | -6545.64 | -3757.62
| 14100 | 90 | 179.89 | 7971 | -6645.64 | -3757.42
| 14200 | 90 | 179.89 | 7971 | -6745.64 | -3757.23
| 14300 | 90 | 179.89 | 7971 | -6845.64 | -3757.04
| 14400 | 90 | 179.89 | 7971 | -6945.64 | -3756.85
| 14500 | 90 | 179.89 | 7971 | -7045.64 | -3756.66
| 14600 | 90 | 179.89 | 7971 | -7145.64 | -3756.47
| 14700 | 90 | 179.89 | 7971 | -7245.64 | -3756.28
| 14800 | 90 | 179.89 | 7971 | -7345.64 | -3756.09
| 14900 | 90 | 179.89 | 7971 | -7445.64 | -3755.9
| 15000 | 90 | 179.89 | 7971 | -7545.64 | -3755.71
| 15100 | 90 | 179.89 | 7971 | -7645.64 | -3755.52
| 15200 | 90 | 179.89 | 7971 | -7745.64 | -3755.33
| 15300 | 90 | 179.89 | 7971 | -7845.64 | -3755.14
| 15400 | 90 | 179.89 | 7971 | -7945.64 | -3754.95
| 15500 | 90 | 179.89 | 7971 | -8045.64 | -3754.76
| 15600 | 90 | 179.89 | 7971 | -8145.64 | -3754.57
| 15700 | 90 | 179.89 | 7971 | -8245.64 | -3754.38
| 15800 | 90 | 179.89 | 7971 | -8345.64 | -3754.19
| 15900 | 90 | 179.89 | 7971 | -8445.64 | -3753.99
| 16000 | 90 | 179.89 | 7971 | -8545.64 | -3753.8
| 16100 | 90 | 179.89 | 7971 | -8645.64 | -3753.61
| 16200 | 90 | 179.89 | 7971 | -8745.64 | -3753.42
| 16300 | 90 | 179.89 | 7971 | -8845.64 | -3753.23
| 16400 | 90 | 179.89 | 7971 | -8945.64 | -3753.04
| 16500 | 90 | 179.89 | 7971 | -9045.64 | -3752.85
| 16600 | 90 | 179.89 | 7971 | -9145.64 | -3752.66
| 16700 | 90 | 179.89 | 7971 | -9245.64 | -3752.47
| 16800 | 90 | 179.89 | 7971 | -9345.64 | -3752.28
| 16900 | 90 | 179.89 | 7971 | -9445.64 | -3752.09
| 17000 | 90 | 179.89 | 7971 | -9545.64 | -3751.9
| 17100 | 90 | 179.89 | 7971 | -9645.64 | -3751.71
| 17200 | 90 | 179.89 | 7971 | -9745.64 | -3751.52
| 17300 | 90 | 179.89 | 7971 | -9845.64 | -3751.33
| 17400 | 90 | 179.89 | 7971 | -9945.64 | -3751.14
| 17500 | 90 | 179.89 | 7971 | -10045.64 | -3750.95
| 17600 | 90 | 179.89 | 7971 | -10145.64 | -3750.76
| 17700 | 90 | 179.89 | 7971 | -10245.64 | -3750.56
| 17800 | 90 | 179.89 | 7971 | -10345.64 | -3750.37
| 17900 | 90 | 179.89 | 7971 | -10445.64 | -3750.18
| 18000 | 90 | 179.89 | 7971 | -10545.64 | -3749.99
| 18100 | 90 | 179.89 | 7971 | -10645.64 | -3749.8
| 18200 | 90 | 179.89 | 7971 | -10745.64 | -3749.61
| 18300 | 90 | 179.89 | 7971 | -10845.64 | -3749.42
| 18400 | 90 | 179.89 | 7971 | -10945.64 | -3749.23
| 18500 | 90 | 179.89 | 7971 | -11045.64 | -3749.04
| 18600 | 90 | 179.89 | 7971 | -11145.64 | -3748.85
| 18700 | 90 | 179.89 | 7971 | -11245.64 | -3748.66
| 18800 | 90 | 179.89 | 7971 | -11345.64 | -3748.47
| 18900 | 90 | 179.89 | 7971 | -11445.64 | -3748.28
| 19000 | 90 | 179.89 | 7971 | -11545.64 | -3748.09
| 19100 | 90 | 179.89 | 7971 | -11645.64 | -3747.9
| 19200 | 90 | 179.89 | 7971 | -11745.64 | -3747.71
| 19300 | 90 | 179.89 | 7971 | -11845.63 | -3747.52
| 19400 | 90 | 179.89 | 7971 | -11945.63 | -3747.33
| 19500 | 90 | 179.89 | 7971 | -12045.63 | -3747.14
| 19600 | 90 | 179.89 | 7971 | -12145.63 | -3746.94
| 19631.4 | 90 | 179.89 | 7971 | -12177.03 | -3746.88
| 19700 | 90 | 179.85 | 7971 | -12245.63 | -3746.7
| 19731.58 | 90 | 179.85 | 7971 | -12277.21 | -3746.62

## Lookup (hidden)
North Reference | RetunValue | Grid Type | ReturnValue | Deviation Indicator | ReturnValue
| 2 |  | 0 |  | 4
True |  | SPCS-Colorado Central-NAD27 |  | Directional
Grid |  | SPCS-Colorado Central-NAD83 |  | High Angle
|  | SPCS-Colorado North-NAD27 |  | Horizontal
SPCS-Colorado North-NAD83
SPCS-Colorado South-NAD27
SPCS-Colorado South-NAD83
UTM-Zone 12 NAD27
UTM-Zone 12 NAD83
UTM-Zone 13 NAD27
UTM-Zone 13 NAD83