## Data
Header Information | measured depth (ft) | inclination (°) | azimuth (°) | true vertical depth (ft) | northing +N/-S (ft) | easting +E/-W (ft)
Operator Name | 0 | 0 | 0 | 0 | 0 | 0
Great Western Oil & Gas Company LLC | 100 | 0 | 0 | 100 | 0 | 0
Operator Number | 200 | 0 | 0 | 200 | 0 | 0
10110 | 300 | 0 | 0 | 300 | 0 | 0
Well Name and Number | 400 | 0 | 0 | 400 | 0 | 0
Tollway LC 24-373HN | 500 | 0 | 0 | 500 | 0 | 0
API Number (if available) | 600 | 0 | 0 | 600 | 0 | 0
| 700 | 0 | 0 | 700 | 0 | 0
Location: QQ SEC TWP RGE | 800 | 0 | 0 | 800 | 0 | 0
NWSW Sec 7, T1S, R67W | 900 | 0 | 0 | 900 | 0 | 0
Citing Type: Planned or Actual | 1000 | 0 | 0 | 1000 | 0 | 0
Planned | 1100 | 0 | 0 | 1100 | 0 | 0
Deviation Indicator | 1200 | 0 | 0 | 1200 | 0 | 0
Horizontal | 1300 | 0 | 0 | 1300 | 0 | 0
North Reference | 1400 | 0 | 0 | 1400 | 0 | 0
True | 1500 | 0 | 0 | 1500 | 0 | 0
Grid Type | 1600 | 0 | 0 | 1600 | 0 | 0
#VALUE! | 1700 | 0 | 0 | 1700 | 0 | 0
| 1800 | 0 | 0 | 1800 | 0 | 0
| 1900 | 0 | 0 | 1900 | 0 | 0
| 2000 | 0 | 0 | 2000 | 0 | 0
| 2100 | 0 | 0 | 2100 | 0 | 0
| 2200 | 0 | 0 | 2200 | 0 | 0
| 2300 | 0 | 0 | 2300 | 0 | 0
| 2400 | 0 | 0 | 2400 | 0 | 0
| 2500 | 0.33 | 241.28 | 2500 | -0.02 | -0.03
| 2600 | 3.33 | 241.28 | 2599.94 | -1.55 | -2.83
| 2700 | 6.33 | 241.28 | 2699.57 | -5.59 | -10.21
| 2800 | 9.33 | 241.28 | 2798.63 | -12.14 | -22.16
| 2900 | 12.33 | 241.28 | 2896.84 | -21.17 | -38.63
| 3000 | 15.33 | 241.28 | 2993.92 | -32.65 | -59.6
| 3100 | 18.33 | 241.28 | 3089.63 | -46.56 | -84.99
| 3200 | 21.33 | 241.28 | 3183.69 | -62.86 | -114.73
| 3300 | 24.33 | 241.28 | 3275.85 | -81.5 | -148.76
| 3400 | 27.33 | 241.28 | 3365.84 | -102.43 | -186.96
| 3500 | 30.33 | 241.28 | 3453.44 | -125.6 | -229.25
| 3600 | 33.33 | 241.28 | 3538.39 | -150.94 | -275.5
| 3700 | 36.33 | 241.28 | 3620.47 | -178.38 | -325.58
| 3800 | 39.33 | 241.28 | 3699.44 | -207.85 | -379.36
| 3900 | 42.33 | 241.28 | 3775.1 | -239.26 | -436.69
| 4000 | 45 | 241.28 | 3847.25 | -272.52 | -497.4
| 4100 | 45 | 241.28 | 3917.97 | -306.49 | -559.41
| 4200 | 45 | 241.28 | 3988.68 | -340.47 | -621.42
| 4300 | 45 | 241.28 | 4059.39 | -374.44 | -683.43
| 4400 | 45 | 241.28 | 4130.11 | -408.42 | -745.44
| 4500 | 45 | 241.28 | 4200.82 | -442.39 | -807.45
| 4600 | 45 | 241.28 | 4271.53 | -476.37 | -869.47
| 4700 | 45 | 241.28 | 4342.25 | -510.34 | -931.48
| 4800 | 45 | 241.28 | 4412.96 | -544.31 | -993.49
| 4900 | 45 | 241.28 | 4483.67 | -578.29 | -1055.5
| 5000 | 45 | 241.28 | 4554.39 | -612.26 | -1117.51
| 5100 | 45 | 241.28 | 4625.1 | -646.24 | -1179.52
| 5200 | 45 | 241.28 | 4695.81 | -680.21 | -1241.53
| 5300 | 45 | 241.28 | 4766.53 | -714.19 | -1303.54
| 5400 | 45 | 241.28 | 4837.24 | -748.16 | -1365.55
| 5500 | 45 | 241.28 | 4907.95 | -782.14 | -1427.56
| 5600 | 45 | 241.28 | 4978.67 | -816.11 | -1489.57
| 5700 | 45 | 241.28 | 5049.38 | -850.09 | -1551.58
| 5800 | 45 | 241.28 | 5120.09 | -884.06 | -1613.59
| 5900 | 45 | 241.28 | 5190.81 | -918.04 | -1675.61
| 6000 | 45 | 241.28 | 5261.52 | -952.01 | -1737.62
| 6100 | 45 | 241.28 | 5332.23 | -985.99 | -1799.63
| 6200 | 45 | 241.28 | 5402.95 | -1019.96 | -1861.64
| 6300 | 45 | 241.28 | 5473.66 | -1053.93 | -1923.65
| 6400 | 45 | 241.28 | 5544.38 | -1087.91 | -1985.66
| 6500 | 45 | 241.28 | 5615.09 | -1121.88 | -2047.67
| 6600 | 45 | 241.28 | 5685.8 | -1155.86 | -2109.68
| 6700 | 45 | 241.28 | 5756.52 | -1189.83 | -2171.69
| 6800 | 45 | 241.28 | 5827.23 | -1223.81 | -2233.7
| 6900 | 45 | 241.28 | 5897.94 | -1257.78 | -2295.71
| 7000 | 45 | 241.28 | 5968.66 | -1291.76 | -2357.72
| 7100 | 45 | 241.28 | 6039.37 | -1325.73 | -2419.73
| 7200 | 45 | 241.28 | 6110.08 | -1359.71 | -2481.75
| 7300 | 45 | 241.28 | 6180.8 | -1393.68 | -2543.76
| 7400 | 45 | 241.28 | 6251.51 | -1427.66 | -2605.77
| 7500 | 45 | 241.28 | 6322.22 | -1461.63 | -2667.78
| 7600 | 45 | 241.28 | 6392.94 | -1495.61 | -2729.79
| 7700 | 45 | 241.28 | 6463.65 | -1529.58 | -2791.8
| 7800 | 45 | 241.28 | 6534.36 | -1563.55 | -2853.81
| 7900 | 45 | 241.28 | 6605.08 | -1597.53 | -2915.82
| 8000 | 45 | 241.28 | 6675.79 | -1631.5 | -2977.83
| 8100 | 45 | 241.28 | 6746.5 | -1665.48 | -3039.84
| 8200 | 45 | 241.28 | 6817.22 | -1699.45 | -3101.85
| 8300 | 45 | 241.28 | 6887.93 | -1733.43 | -3163.86
| 8400 | 45 | 241.28 | 6958.64 | -1767.4 | -3225.87
| 8500 | 45 | 241.28 | 7029.36 | -1801.38 | -3287.89
| 8600 | 45 | 241.28 | 7100.07 | -1835.35 | -3349.9
| 8700 | 45 | 241.28 | 7170.78 | -1869.33 | -3411.91
| 8800 | 45 | 241.28 | 7241.5 | -1903.3 | -3473.92
| 8900 | 45 | 241.28 | 7312.21 | -1937.28 | -3535.93
| 9000 | 45 | 241.28 | 7382.92 | -1971.25 | -3597.94
| 9100 | 45.43 | 239.74 | 7453.61 | -2005.33 | -3659.93
| 9200 | 50.39 | 226.48 | 7520.78 | -2049.93 | -3718.81
| 9300 | 56.64 | 215.2 | 7580.34 | -2110.77 | -3770.98
| 9400 | 63.76 | 205.53 | 7630.1 | -2185.59 | -3814.51
| 9500 | 71.46 | 197.02 | 7668.22 | -2271.65 | -3847.81
| 9600 | 79.5 | 189.26 | 7693.31 | -2365.79 | -3869.66
| 9700 | 87.72 | 181.89 | 7704.45 | -2464.55 | -3879.25
| 9727.6 | 90 | 179.89 | 7705 | -2492.14 | -3879.68
| 9800 | 90 | 179.89 | 7705 | -2564.54 | -3879.54
| 9900 | 90 | 179.89 | 7705 | -2664.54 | -3879.35
| 10000 | 90 | 179.89 | 7705 | -2764.54 | -3879.16
| 10100 | 90 | 179.89 | 7705 | -2864.54 | -3878.97
| 10200 | 90 | 179.89 | 7705 | -2964.54 | -3878.78
| 10300 | 90 | 179.89 | 7705 | -3064.54 | -3878.59
| 10400 | 90 | 179.89 | 7705 | -3164.54 | -3878.4
| 10500 | 90 | 179.89 | 7705 | -3264.54 | -3878.21
| 10600 | 90 | 179.89 | 7705 | -3364.54 | -3878.02
| 10700 | 90 | 179.89 | 7705 | -3464.54 | -3877.83
| 10800 | 90 | 179.89 | 7705 | -3564.54 | -3877.64
| 10900 | 90 | 179.89 | 7705 | -3664.54 | -3877.45
| 11000 | 90 | 179.89 | 7705 | -3764.54 | -3877.26
| 11100 | 90 | 179.89 | 7705 | -3864.54 | -3877.07
| 11200 | 90 | 179.89 | 7705 | -3964.54 | -3876.88
| 11300 | 90 | 179.89 | 7705 | -4064.54 | -3876.69
| 11400 | 90 | 179.89 | 7705 | -4164.54 | -3876.5
| 11500 | 90 | 179.89 | 7705 | -4264.54 | -3876.31
| 11600 | 90 | 179.89 | 7705 | -4364.54 | -3876.12
| 11700 | 90 | 179.89 | 7705 | -4464.54 | -3875.93
| 11800 | 90 | 179.89 | 7705 | -4564.54 | -3875.74
| 11900 | 90 | 179.89 | 7705 | -4664.54 | -3875.55
| 12000 | 90 | 179.89 | 7705 | -4764.53 | -3875.36
| 12100 | 90 | 179.89 | 7705 | -4864.53 | -3875.17
| 12200 | 90 | 179.89 | 7705 | -4964.53 | -3874.98
| 12300 | 90 | 179.89 | 7705 | -5064.53 | -3874.79
| 12400 | 90 | 179.89 | 7705 | -5164.53 | -3874.6
| 12500 | 90 | 179.89 | 7705 | -5264.53 | -3874.41
| 12600 | 90 | 179.89 | 7705 | -5364.53 | -3874.22
| 12700 | 90 | 179.89 | 7705 | -5464.53 | -3874.03
| 12800 | 90 | 179.89 | 7705 | -5564.53 | -3873.84
| 12900 | 90 | 179.89 | 7705 | -5664.53 | -3873.65
| 13000 | 90 | 179.89 | 7705 | -5764.53 | -3873.46
| 13100 | 90 | 179.89 | 7705 | -5864.53 | -3873.27
| 13200 | 90 | 179.89 | 7705 | -5964.53 | -3873.08
| 13300 | 90 | 179.89 | 7705 | -6064.53 | -3872.89
| 13400 | 90 | 179.89 | 7705 | -6164.53 | -3872.7
| 13500 | 90 | 179.89 | 7705 | -6264.53 | -3872.51
| 13600 | 90 | 179.89 | 7705 | -6364.53 | -3872.32
| 13700 | 90 | 179.89 | 7705 | -6464.53 | -3872.13
| 13800 | 90 | 179.89 | 7705 | -6564.53 | -3871.94
| 13900 | 90 | 179.89 | 7705 | -6664.53 | -3871.75
| 14000 | 90 | 179.89 | 7705 | -6764.53 | -3871.56
| 14100 | 90 | 179.89 | 7705 | -6864.53 | -3871.37
| 14200 | 90 | 179.89 | 7705 | -6964.53 | -3871.18
| 14300 | 90 | 179.89 | 7705 | -7064.53 | -3870.99
| 14400 | 90 | 179.89 | 7705 | -7164.53 | -3870.8
| 14500 | 90 | 179.89 | 7705 | -7264.53 | -3870.61
| 14600 | 90 | 179.89 | 7705 | -7364.53 | -3870.42
| 14700 | 90 | 179.89 | 7705 | -7464.53 | -3870.23
| 14800 | 90 | 179.89 | 7705 | -7564.53 | -3870.04
| 14900 | 90 | 179.89 | 7705 | -7664.53 | -3869.85
| 15000 | 90 | 179.89 | 7705 | -7764.53 | -3869.66
| 15100 | 90 | 179.89 | 7705 | -7864.53 | -3869.47
| 15200 | 90 | 179.89 | 7705 | -7964.53 | -3869.28
| 15300 | 90 | 179.89 | 7705 | -8064.53 | -3869.09
| 15400 | 90 | 179.89 | 7705 | -8164.53 | -3868.9
| 15500 | 90 | 179.89 | 7705 | -8264.53 | -3868.71
| 15600 | 90 | 179.89 | 7705 | -8364.53 | -3868.52
| 15700 | 90 | 179.89 | 7705 | -8464.53 | -3868.33
| 15800 | 90 | 179.89 | 7705 | -8564.53 | -3868.14
| 15900 | 90 | 179.89 | 7705 | -8664.53 | -3867.95
| 16000 | 90 | 179.89 | 7705 | -8764.53 | -3867.76
| 16100 | 90 | 179.89 | 7705 | -8864.53 | -3867.57
| 16200 | 90 | 179.89 | 7705 | -8964.53 | -3867.38
| 16300 | 90 | 179.89 | 7705 | -9064.53 | -3867.19
| 16400 | 90 | 179.89 | 7705 | -9164.53 | -3867
| 16500 | 90 | 179.89 | 7705 | -9264.53 | -3866.81
| 16600 | 90 | 179.89 | 7705 | -9364.53 | -3866.62
| 16700 | 90 | 179.89 | 7705 | -9464.53 | -3866.43
| 16800 | 90 | 179.89 | 7705 | -9564.53 | -3866.24
| 16900 | 90 | 179.89 | 7705 | -9664.53 | -3866.05
| 17000 | 90 | 179.89 | 7705 | -9764.53 | -3865.86
| 17100 | 90 | 179.89 | 7705 | -9864.53 | -3865.67
| 17200 | 90 | 179.89 | 7705 | -9964.53 | -3865.48
| 17300 | 90 | 179.89 | 7705 | -10064.53 | -3865.29
| 17400 | 90 | 179.89 | 7705 | -10164.53 | -3865.1
| 17500 | 90 | 179.89 | 7705 | -10264.52 | -3864.91
| 17600 | 90 | 179.89 | 7705 | -10364.52 | -3864.72
| 17700 | 90 | 179.89 | 7705 | -10464.52 | -3864.53
| 17800 | 90 | 179.89 | 7705 | -10564.52 | -3864.34
| 17900 | 90 | 179.89 | 7705 | -10664.52 | -3864.15
| 18000 | 90 | 179.89 | 7705 | -10764.52 | -3863.96
| 18100 | 90 | 179.89 | 7705 | -10864.52 | -3863.77
| 18200 | 90 | 179.89 | 7705 | -10964.52 | -3863.58
| 18300 | 90 | 179.89 | 7705 | -11064.52 | -3863.39
| 18400 | 90 | 179.89 | 7705 | -11164.52 | -3863.2
| 18500 | 90 | 179.89 | 7705 | -11264.52 | -3863.01
| 18600 | 90 | 179.89 | 7705 | -11364.52 | -3862.82
| 18700 | 90 | 179.89 | 7705 | -11464.52 | -3862.63
| 18800 | 90 | 179.89 | 7705 | -11564.52 | -3862.44
| 18900 | 90 | 179.89 | 7705 | -11664.52 | -3862.25
| 19000 | 90 | 179.89 | 7705 | -11764.52 | -3862.06
| 19100 | 90 | 179.89 | 7705 | -11864.52 | -3861.87
| 19200 | 90 | 179.89 | 7705 | -11964.52 | -3861.68
| 19300 | 90 | 179.89 | 7705 | -12064.52 | -3861.49
| 19400 | 90 | 179.89 | 7705 | -12164.52 | -3861.3
| 19406.67 | 90 | 179.89 | 7705 | -12171.19 | -3861.28
| 19500 | 90 | 179.85 | 7705 | -12264.52 | -3861.04
| 19506.48 | 90 | 179.85 | 7705 | -12271 | -3861.02

## Lookup (hidden)
North Reference | RetunValue | Grid Type | ReturnValue | Deviation Indicator | ReturnValue
| 2 |  | 0 |  | 4
True |  | SPCS-Colorado Central-NAD27 |  | Directional
Grid |  | SPCS-Colorado Central-NAD83 |  | High Angle
|  | SPCS-Colorado North-NAD27 |  | Horizontal
SPCS-Colorado North-NAD83
SPCS-Colorado South-NAD27
SPCS-Colorado South-NAD83
UTM-Zone 12 NAD27
UTM-Zone 12 NAD83
UTM-Zone 13 NAD27
UTM-Zone 13 NAD83