## Data
Header Information | measured depth (ft) | inclination (°) | azimuth (°) | true vertical depth (ft) | northing +N/-S (ft) | easting +E/-W (ft)
Operator Name | 0 | 0 | 0 | 0 | 0 | 0
Great Western Oil & Gas Company LLC | 100 | 0 | 0 | 100 | 0 | 0
Operator Number | 200 | 0 | 0 | 200 | 0 | 0
10110 | 300 | 0 | 0 | 300 | 0 | 0
Well Name and Number | 400 | 0 | 0 | 400 | 0 | 0
Tollway LC 24-375HN | 500 | 0 | 0 | 500 | 0 | 0
API Number (if available) | 600 | 0 | 0 | 600 | 0 | 0
| 700 | 0 | 0 | 700 | 0 | 0
Location: QQ SEC TWP RGE | 800 | 0 | 0 | 800 | 0 | 0
NWSW Sec 7, T1S, R67W | 900 | 0 | 0 | 900 | 0 | 0
Citing Type: Planned or Actual | 1000 | 0 | 0 | 1000 | 0 | 0
Planned | 1100 | 0 | 0 | 1100 | 0 | 0
Deviation Indicator | 1200 | 0 | 0 | 1200 | 0 | 0
Horizontal | 1300 | 0 | 0 | 1300 | 0 | 0
North Reference | 1400 | 0 | 0 | 1400 | 0 | 0
True | 1500 | 0 | 0 | 1500 | 0 | 0
Grid Type | 1600 | 0 | 0 | 1600 | 0 | 0
#VALUE! | 1700 | 0 | 0 | 1700 | 0 | 0
| 1800 | 0 | 0 | 1800 | 0 | 0
| 1900 | 0 | 0 | 1900 | 0 | 0
| 2000 | 0 | 0 | 2000 | 0 | 0
| 2100 | 0 | 0 | 2100 | 0 | 0
| 2200 | 2.76 | 243.16 | 2199.96 | -1 | -1.98
| 2300 | 5.76 | 243.16 | 2299.68 | -4.35 | -8.6
| 2400 | 8.76 | 243.16 | 2398.86 | -10.06 | -19.88
| 2500 | 11.76 | 243.16 | 2497.25 | -18.1 | -35.77
| 2600 | 14.76 | 243.16 | 2594.58 | -28.45 | -56.23
| 2700 | 17.76 | 243.16 | 2690.57 | -41.09 | -81.21
| 2800 | 20.76 | 243.16 | 2784.96 | -55.98 | -110.64
| 2900 | 23.76 | 243.16 | 2877.49 | -73.08 | -144.44
| 3000 | 26.76 | 243.16 | 2967.92 | -92.35 | -182.51
| 3100 | 29.76 | 243.16 | 3055.99 | -113.72 | -224.75
| 3200 | 32.76 | 243.16 | 3141.47 | -137.15 | -271.05
| 3300 | 35.76 | 243.16 | 3224.11 | -162.56 | -321.28
| 3400 | 38.76 | 243.16 | 3303.69 | -189.89 | -375.29
| 3500 | 41.76 | 243.16 | 3379.99 | -219.06 | -432.95
| 3600 | 44.76 | 243.16 | 3452.81 | -250 | -494.09
| 3700 | 45 | 243.16 | 3523.53 | -281.92 | -557.18
| 3800 | 45 | 243.16 | 3594.23 | -313.84 | -620.27
| 3900 | 45 | 243.16 | 3664.94 | -345.77 | -683.37
| 4000 | 45 | 243.16 | 3735.65 | -377.69 | -746.47
| 4100 | 45 | 243.16 | 3806.36 | -409.62 | -809.56
| 4200 | 45 | 243.16 | 3877.07 | -441.54 | -872.66
| 4300 | 45 | 243.16 | 3947.78 | -473.47 | -935.75
| 4400 | 45 | 243.16 | 4018.49 | -505.39 | -998.85
| 4500 | 45 | 243.16 | 4089.2 | -537.32 | -1061.95
| 4600 | 45 | 243.16 | 4159.9 | -569.24 | -1125.04
| 4700 | 45 | 243.16 | 4230.61 | -601.17 | -1188.14
| 4800 | 45 | 243.16 | 4301.32 | -633.09 | -1251.23
| 4900 | 45 | 243.16 | 4372.03 | -665.02 | -1314.33
| 5000 | 45 | 243.16 | 4442.74 | -696.94 | -1377.42
| 5100 | 45 | 243.16 | 4513.45 | -728.87 | -1440.52
| 5200 | 45 | 243.16 | 4584.16 | -760.79 | -1503.62
| 5300 | 45 | 243.16 | 4654.86 | -792.72 | -1566.71
| 5400 | 45 | 243.16 | 4725.57 | -824.64 | -1629.81
| 5500 | 45 | 243.16 | 4796.28 | -856.57 | -1692.9
| 5600 | 45 | 243.16 | 4866.99 | -888.49 | -1756
| 5700 | 45 | 243.16 | 4937.7 | -920.42 | -1819.1
| 5800 | 45 | 243.16 | 5008.41 | -952.34 | -1882.19
| 5900 | 45 | 243.16 | 5079.12 | -984.27 | -1945.29
| 6000 | 45 | 243.16 | 5149.82 | -1016.19 | -2008.38
| 6100 | 45 | 243.16 | 5220.53 | -1048.12 | -2071.48
| 6200 | 45 | 243.16 | 5291.24 | -1080.04 | -2134.58
| 6300 | 45 | 243.16 | 5361.95 | -1111.97 | -2197.67
| 6400 | 45 | 243.16 | 5432.66 | -1143.89 | -2260.77
| 6500 | 45 | 243.16 | 5503.37 | -1175.82 | -2323.86
| 6600 | 45 | 243.16 | 5574.08 | -1207.74 | -2386.96
| 6700 | 45 | 243.16 | 5644.78 | -1239.67 | -2450.05
| 6800 | 45 | 243.16 | 5715.49 | -1271.59 | -2513.15
| 6900 | 45 | 243.16 | 5786.2 | -1303.52 | -2576.25
| 7000 | 45 | 243.16 | 5856.91 | -1335.44 | -2639.34
| 7100 | 45 | 243.16 | 5927.62 | -1367.37 | -2702.44
| 7200 | 45 | 243.16 | 5998.33 | -1399.29 | -2765.53
| 7300 | 45 | 243.16 | 6069.04 | -1431.22 | -2828.63
| 7400 | 45 | 243.16 | 6139.74 | -1463.14 | -2891.73
| 7500 | 45 | 243.16 | 6210.45 | -1495.07 | -2954.82
| 7600 | 45 | 243.16 | 6281.16 | -1526.99 | -3017.92
| 7700 | 45 | 243.16 | 6351.87 | -1558.92 | -3081.01
| 7800 | 45 | 243.16 | 6422.58 | -1590.84 | -3144.11
| 7900 | 45 | 243.16 | 6493.29 | -1622.77 | -3207.21
| 8000 | 45 | 243.16 | 6564 | -1654.69 | -3270.3
| 8100 | 45 | 243.16 | 6634.7 | -1686.62 | -3333.4
| 8200 | 45 | 243.16 | 6705.41 | -1718.54 | -3396.49
| 8300 | 45 | 243.16 | 6776.12 | -1750.47 | -3459.59
| 8400 | 45 | 243.16 | 6846.83 | -1782.39 | -3522.68
| 8500 | 45 | 243.16 | 6917.54 | -1814.32 | -3585.78
| 8600 | 45 | 243.16 | 6988.25 | -1846.24 | -3648.88
| 8700 | 45 | 243.16 | 7058.96 | -1878.17 | -3711.97
| 8800 | 45 | 243.16 | 7129.66 | -1910.09 | -3775.07
| 8900 | 45 | 243.16 | 7200.37 | -1942.02 | -3838.16
| 9000 | 45 | 243.16 | 7271.08 | -1973.94 | -3901.26
| 9100 | 47.1 | 236 | 7341.15 | -2008.17 | -3963.78
| 9200 | 52.4 | 223.35 | 7405.9 | -2057.61 | -4021.51
| 9300 | 58.86 | 212.54 | 7462.44 | -2122.69 | -4071.88
| 9400 | 66.1 | 203.2 | 7508.69 | -2201.02 | -4113.04
| 9500 | 73.85 | 194.87 | 7542.96 | -2289.73 | -4143.46
| 9600 | 81.89 | 187.19 | 7563.99 | -2385.55 | -4162.04
| 9699.11 | 90 | 179.88 | 7571 | -2484.08 | -4168.09
| 9700 | 90 | 179.88 | 7571 | -2484.97 | -4168.09
| 9800 | 90 | 179.88 | 7571 | -2584.97 | -4167.88
| 9900 | 90 | 179.88 | 7571 | -2684.97 | -4167.67
| 10000 | 90 | 179.88 | 7571 | -2784.97 | -4167.46
| 10100 | 90 | 179.88 | 7571 | -2884.97 | -4167.24
| 10200 | 90 | 179.88 | 7571 | -2984.97 | -4167.03
| 10300 | 90 | 179.88 | 7571 | -3084.97 | -4166.82
| 10400 | 90 | 179.88 | 7571 | -3184.97 | -4166.61
| 10500 | 90 | 179.88 | 7571 | -3284.97 | -4166.39
| 10600 | 90 | 179.88 | 7571 | -3384.97 | -4166.18
| 10700 | 90 | 179.88 | 7571 | -3484.97 | -4165.97
| 10800 | 90 | 179.88 | 7571 | -3584.97 | -4165.76
| 10900 | 90 | 179.88 | 7571 | -3684.97 | -4165.55
| 11000 | 90 | 179.88 | 7571 | -3784.97 | -4165.33
| 11100 | 90 | 179.88 | 7571 | -3884.97 | -4165.12
| 11200 | 90 | 179.88 | 7571 | -3984.97 | -4164.91
| 11300 | 90 | 179.88 | 7571 | -4084.97 | -4164.7
| 11400 | 90 | 179.88 | 7571 | -4184.97 | -4164.49
| 11500 | 90 | 179.88 | 7571 | -4284.97 | -4164.27
| 11600 | 90 | 179.88 | 7571 | -4384.96 | -4164.06
| 11700 | 90 | 179.88 | 7571 | -4484.96 | -4163.85
| 11800 | 90 | 179.88 | 7571 | -4584.96 | -4163.64
| 11900 | 90 | 179.88 | 7571 | -4684.96 | -4163.43
| 12000 | 90 | 179.88 | 7571 | -4784.96 | -4163.21
| 12100 | 90 | 179.88 | 7571 | -4884.96 | -4163
| 12200 | 90 | 179.88 | 7571 | -4984.96 | -4162.79
| 12300 | 90 | 179.88 | 7571 | -5084.96 | -4162.58
| 12400 | 90 | 179.88 | 7571 | -5184.96 | -4162.37
| 12500 | 90 | 179.88 | 7571 | -5284.96 | -4162.15
| 12600 | 90 | 179.88 | 7571 | -5384.96 | -4161.94
| 12700 | 90 | 179.88 | 7571 | -5484.96 | -4161.73
| 12800 | 90 | 179.88 | 7571 | -5584.96 | -4161.52
| 12900 | 90 | 179.88 | 7571 | -5684.96 | -4161.31
| 13000 | 90 | 179.88 | 7571 | -5784.96 | -4161.09
| 13100 | 90 | 179.88 | 7571 | -5884.96 | -4160.88
| 13200 | 90 | 179.88 | 7571 | -5984.96 | -4160.67
| 13300 | 90 | 179.88 | 7571 | -6084.96 | -4160.46
| 13400 | 90 | 179.88 | 7571 | -6184.96 | -4160.25
| 13500 | 90 | 179.88 | 7571 | -6284.96 | -4160.03
| 13600 | 90 | 179.88 | 7571 | -6384.96 | -4159.82
| 13700 | 90 | 179.88 | 7571 | -6484.96 | -4159.61
| 13800 | 90 | 179.88 | 7571 | -6584.96 | -4159.4
| 13900 | 90 | 179.88 | 7571 | -6684.96 | -4159.19
| 14000 | 90 | 179.88 | 7571 | -6784.96 | -4158.97
| 14100 | 90 | 179.88 | 7571 | -6884.96 | -4158.76
| 14200 | 90 | 179.88 | 7571 | -6984.96 | -4158.55
| 14300 | 90 | 179.88 | 7571 | -7084.96 | -4158.34
| 14400 | 90 | 179.88 | 7571 | -7184.96 | -4158.12
| 14500 | 90 | 179.88 | 7571 | -7284.96 | -4157.91
| 14600 | 90 | 179.88 | 7571 | -7384.96 | -4157.7
| 14700 | 90 | 179.88 | 7571 | -7484.96 | -4157.49
| 14800 | 90 | 179.88 | 7571 | -7584.96 | -4157.28
| 14900 | 90 | 179.88 | 7571 | -7684.96 | -4157.06
| 15000 | 90 | 179.88 | 7571 | -7784.96 | -4156.85
| 15100 | 90 | 179.88 | 7571 | -7884.96 | -4156.64
| 15200 | 90 | 179.88 | 7571 | -7984.96 | -4156.43
| 15300 | 90 | 179.88 | 7571 | -8084.96 | -4156.22
| 15400 | 90 | 179.88 | 7571 | -8184.96 | -4156
| 15500 | 90 | 179.88 | 7571 | -8284.96 | -4155.79
| 15600 | 90 | 179.88 | 7571 | -8384.96 | -4155.58
| 15700 | 90 | 179.88 | 7571 | -8484.96 | -4155.37
| 15800 | 90 | 179.88 | 7571 | -8584.96 | -4155.16
| 15900 | 90 | 179.88 | 7571 | -8684.96 | -4154.94
| 16000 | 90 | 179.88 | 7571 | -8784.96 | -4154.73
| 16100 | 90 | 179.88 | 7571 | -8884.95 | -4154.52
| 16200 | 90 | 179.88 | 7571 | -8984.95 | -4154.31
| 16300 | 90 | 179.88 | 7571 | -9084.95 | -4154.1
| 16400 | 90 | 179.88 | 7571 | -9184.95 | -4153.88
| 16500 | 90 | 179.88 | 7571 | -9284.95 | -4153.67
| 16600 | 90 | 179.88 | 7571 | -9384.95 | -4153.46
| 16700 | 90 | 179.88 | 7571 | -9484.95 | -4153.25
| 16800 | 90 | 179.88 | 7571 | -9584.95 | -4153.04
| 16900 | 90 | 179.88 | 7571 | -9684.95 | -4152.82
| 17000 | 90 | 179.88 | 7571 | -9784.95 | -4152.61
| 17100 | 90 | 179.88 | 7571 | -9884.95 | -4152.4
| 17200 | 90 | 179.88 | 7571 | -9984.95 | -4152.19
| 17300 | 90 | 179.88 | 7571 | -10084.95 | -4151.98
| 17400 | 90 | 179.88 | 7571 | -10184.95 | -4151.76
| 17500 | 90 | 179.88 | 7571 | -10284.95 | -4151.55
| 17600 | 90 | 179.88 | 7571 | -10384.95 | -4151.34
| 17700 | 90 | 179.88 | 7571 | -10484.95 | -4151.13
| 17800 | 90 | 179.88 | 7571 | -10584.95 | -4150.92
| 17900 | 90 | 179.88 | 7571 | -10684.95 | -4150.7
| 18000 | 90 | 179.88 | 7571 | -10784.95 | -4150.49
| 18100 | 90 | 179.88 | 7571 | -10884.95 | -4150.28
| 18200 | 90 | 179.88 | 7571 | -10984.95 | -4150.07
| 18300 | 90 | 179.88 | 7571 | -11084.95 | -4149.85
| 18400 | 90 | 179.88 | 7571 | -11184.95 | -4149.64
| 18500 | 90 | 179.88 | 7571 | -11284.95 | -4149.43
| 18600 | 90 | 179.88 | 7571 | -11384.95 | -4149.22
| 18700 | 90 | 179.88 | 7571 | -11484.95 | -4149.01
| 18800 | 90 | 179.88 | 7571 | -11584.95 | -4148.79
| 18900 | 90 | 179.88 | 7571 | -11684.95 | -4148.58
| 19000 | 90 | 179.88 | 7571 | -11784.95 | -4148.37
| 19100 | 90 | 179.88 | 7571 | -11884.95 | -4148.16
| 19200 | 90 | 179.88 | 7571 | -11984.95 | -4147.95
| 19300 | 90 | 179.88 | 7571 | -12084.95 | -4147.73
| 19379.64 | 90 | 179.88 | 7571 | -12164.58 | -4147.57
| 19400 | 90 | 180.01 | 7571 | -12184.95 | -4147.57
| 19479.82 | 90 | 180.01 | 7571 | -12264.76 | -4147.58

## Lookup (hidden)
North Reference | RetunValue | Grid Type | ReturnValue | Deviation Indicator | ReturnValue
| 2 |  | 0 |  | 4
True |  | SPCS-Colorado Central-NAD27 |  | Directional
Grid |  | SPCS-Colorado Central-NAD83 |  | High Angle
|  | SPCS-Colorado North-NAD27 |  | Horizontal
SPCS-Colorado North-NAD83
SPCS-Colorado South-NAD27
SPCS-Colorado South-NAD83
UTM-Zone 12 NAD27
UTM-Zone 12 NAD83
UTM-Zone 13 NAD27
UTM-Zone 13 NAD83