## Data
Header Information | measured depth (ft) | inclination (°) | azimuth (°) | true vertical depth (ft) | northing +N/-S (ft) | easting +E/-W (ft)
Operator Name | 0 | 0 | 104.96 | 0 | 0 | 0
KERR-MCGEE | 32 | 0 | 104.96 | 32 | 0 | 0
Operator Number | 144 | 0.48 | 104.96 | 144 | -0.12 | 0.45
47120 | 176 | 0.26 | 98.1 | 176 | -0.17 | 0.65
Well Name and Number | 207 | 0.62 | 264.48 | 207 | -0.19 | 0.56
ROBIN 9-13HZ | 239 | 1.27 | 274.41 | 238.99 | -0.18 | 0.03
API Number (if available) | 270 | 1.23 | 273.35 | 269.99 | -0.14 | -0.64
| 302 | 1.58 | 285.13 | 301.98 | 0 | -1.41
Location: QQ SEC TWP RGE | 333 | 1.98 | 295.77 | 332.96 | 0.34 | -2.31
SEC.09-T1N-R65W | 365 | 2.11 | 295.68 | 364.94 | 0.84 | -3.34
Citing Type: Planned or Actual | 396 | 2.37 | 299.55 | 395.92 | 1.4 | -4.41
ACTUAL | 428 | 2.86 | 295.85 | 427.88 | 2.08 | -5.7
Deviation Indicator | 459 | 3.65 | 299.02 | 458.83 | 2.89 | -7.26
Horizontal | 491 | 4.35 | 305.79 | 490.76 | 4.1 | -9.14
North Reference | 554 | 5.89 | 312.82 | 553.5 | 7.69 | -13.44
True | 586 | 6.37 | 315.28 | 585.32 | 10.07 | -15.9
Grid Type | 618 | 7.16 | 312.99 | 617.1 | 12.69 | -18.61
#VALUE! | 650 | 7.56 | 310.97 | 648.83 | 15.43 | -21.65
| 681 | 8.31 | 309.65 | 679.54 | 18.2 | -24.92
| 713 | 9.01 | 310.88 | 711.17 | 21.31 | -28.59
| 745 | 9.93 | 311.32 | 742.73 | 24.77 | -32.56
| 777 | 10.99 | 311.32 | 774.2 | 28.61 | -36.92
| 808 | 11.69 | 311.76 | 804.6 | 32.65 | -41.49
| 840 | 12.08 | 311.41 | 835.91 | 37.03 | -46.42
| 872 | 12.44 | 310.8 | 867.18 | 41.49 | -51.54
| 904 | 12.39 | 316.24 | 898.43 | 46.23 | -56.52
| 935 | 12.7 | 317.48 | 928.69 | 51.14 | -61.12
| 967 | 13.1 | 317.65 | 959.89 | 56.41 | -65.94
| 999 | 13.97 | 317.65 | 991 | 61.95 | -70.99
| 1031 | 14.81 | 317.39 | 1021.99 | 67.81 | -76.36
| 1062 | 14.99 | 317.48 | 1051.95 | 73.68 | -81.75
| 1094 | 15.21 | 316.07 | 1082.85 | 79.76 | -87.46
| 1126 | 19.95 | 317.39 | 1113.34 | 86.8 | -94.07
| 1157 | 16.35 | 317.48 | 1142.8 | 93.91 | -100.6
| 1189 | 17.09 | 315.01 | 1173.44 | 100.56 | -106.97
| 1221 | 16.88 | 312.73 | 1204.05 | 107.03 | -113.71
| 1253 | 17.18 | 312.99 | 1234.64 | 113.41 | -120.58
| 1285 | 17.58 | 314.22 | 1265.18 | 120 | -127.5
| 1317 | 18.15 | 314.4 | 1295.64 | 126.86 | -134.52
| 1348 | 18.37 | 316.77 | 1325.08 | 133.8 | -141.32
| 1380 | 18.54 | 315.72 | 1355.43 | 141.11 | -148.33
| 1412 | 17.97 | 314.75 | 1385.82 | 148.23 | -155.38
| 1443 | 18.37 | 314.14 | 1415.28 | 155 | -162.28
| 1475 | 18.68 | 315.81 | 1445.62 | 162.19 | -169.48
| 1507 | 18.81 | 316.68 | 1475.92 | 169.61 | -176.59
| 1538 | 18.85 | 316.07 | 1505.26 | 176.86 | -183.49
| 1570 | 18.68 | 316.07 | 1535.56 | 184.27 | -190.63
| 1601 | 18.81 | 314.22 | 1564.92 | 191.33 | -197.66
| 1633 | 19.07 | 314.84 | 1595.19 | 198.61 | -205.06
| 1665 | 19.29 | 316.33 | 1625.41 | 206.12 | -212.42
| 1697 | 19.47 | 315.19 | 1655.6 | 213.73 | -219.83
| 1729 | 18.54 | 318.35 | 1685.85 | 221.32 | -226.97
| 1760 | 17.8 | 317.12 | 1715.31 | 228.47 | -233.47
| 1792 | 18.06 | 318.18 | 1745.75 | 235.75 | -240.1
| 1824 | 18.19 | 318.09 | 1776.16 | 243.17 | -246.75
| 1856 | 18.28 | 317.91 | 1806.56 | 250.61 | -253.45
| 1931 | 18.83 | 318.07 | 1877.66 | 268.34 | -269.42
| 2025 | 18.43 | 325.08 | 1966.74 | 291.81 | -288.06
| 2119 | 18.45 | 323.91 | 2055.92 | 316.02 | -305.33
| 2213 | 18.26 | 322.55 | 2145.14 | 339.73 | -323.05
| 2306 | 18.17 | 326.76 | 2233.48 | 363.42 | -339.86
| 2399 | 18.13 | 326.44 | 2321.85 | 387.61 | -355.8
| 2493 | 17.61 | 325.95 | 2411.32 | 411.58 | -371.85
| 2587 | 17.57 | 328.85 | 2500.92 | 435.5 | -387.15
| 2681 | 18.67 | 330.66 | 2590.26 | 460.76 | -401.86
| 2775 | 18.36 | 329.77 | 2679.4 | 486.67 | -416.69
| 2869 | 17.46 | 329.38 | 2768.84 | 511.59 | -431.32
| 2963 | 17.96 | 327.92 | 2858.39 | 536.01 | -446.2
| 3057 | 17.27 | 327.18 | 2947.98 | 560.02 | -461.46
| 3151 | 18.08 | 330.98 | 3037.54 | 584.5 | -476.1
| 3245 | 17.72 | 330.65 | 3126.99 | 609.72 | -490.19
| 3339 | 18.8 | 327.29 | 3216.26 | 634.94 | -505.39
| 3433 | 17.9 | 326.96 | 3305.48 | 659.79 | -521.45
| 3526 | 18.8 | 327.44 | 3393.75 | 684.4 | -537.31
| 3620 | 17.64 | 326.39 | 3483.04 | 709.03 | -553.34
| 3714 | 18.19 | 324.1 | 3572.48 | 732.78 | -569.83
| 3808 | 16.53 | 321.82 | 3662.19 | 755.18 | -586.7
| 3902 | 15.92 | 320.8 | 3752.45 | 775.68 | -603.12
| 3996 | 16.91 | 322.83 | 3842.62 | 796.56 | -619.52
| 4090 | 16.54 | 327.08 | 3932.65 | 818.69 | -635.06
| 4185 | 18.02 | 327.07 | 4023.36 | 842.38 | -650.39
| 4279 | 17.52 | 325.36 | 4112.87 | 866.22 | -666.34
| 4373 | 17.19 | 323.99 | 4202.59 | 889.1 | -682.55
| 4493 | 15.92 | 328.16 | 4317.62 | 917.42 | -701.66
| 4587 | 14.58 | 324.51 | 4408.31 | 938.01 | -715.33
| 4681 | 12.84 | 324.77 | 4499.63 | 956.18 | -728.22
| 4776 | 10.96 | 326.77 | 4592.58 | 972.36 | -739.26
| 4870 | 8.33 | 316.92 | 4685.25 | 984.81 | -748.81
| 4964 | 6.95 | 324.81 | 4778.42 | 994.43 | -756.74
| 5058 | 4.75 | 333.01 | 4871.92 | 1002.55 | -761.79
| 5152 | 1.69 | 340.65 | 4965.76 | 1007.32 | -764.01
| 5247 | 0.94 | 120.55 | 5060.75 | 1008.25 | -763.81
| 5340 | 0.66 | 82.17 | 5153.74 | 1007.93 | -762.62
| 5434 | 1.44 | 145.51 | 5247.73 | 1007.03 | -761.41
| 5528 | 0.89 | 141.36 | 5341.71 | 1005.49 | -760.29
| 5622 | 0.54 | 103.32 | 5435.7 | 1004.82 | -759.4
| 5716 | 0.29 | 102.69 | 5529.7 | 1004.66 | -758.74
| 5809 | 0.8 | 193.77 | 5622.7 | 1003.98 | -758.66
| 5903 | 0.51 | 225.77 | 5716.69 | 1003.05 | -759.12
| 5996 | 0.28 | 220.79 | 5809.69 | 1002.59 | -759.56
| 6090 | 1.44 | 131.82 | 5903.68 | 1001.63 | -758.83
| 6184 | 1 | 136.91 | 5997.66 | 1000.24 | -757.39
| 6278 | 0.94 | 106.87 | 6091.64 | 999.42 | -756.1
| 6371 | 1.08 | 117.4 | 6184.63 | 998.8 | -754.59
| 6465 | 2.81 | 151.15 | 6278.57 | 996.37 | -752.69
| 6512 | 5.432 | 160.355 | 6325.45 | 993.27 | -751.38
| 6560 | 8.16 | 163.59 | 6373.11 | 987.86 | -749.66
| 6654 | 14.13 | 174.48 | 6465.3 | 970.02 | -746.67
| 6748 | 19.26 | 176.81 | 6555.31 | 943.1 | -744.7
| 6843 | 22.61 | 178.75 | 6644.03 | 909.19 | -743.43
| 6936 | 28.05 | 182.09 | 6728.06 | 869.43 | -743.84
| 7029 | 36.84 | 183.39 | 6806.47 | 819.65 | -746.29
| 7123 | 45.7 | 179.68 | 6877.06 | 757.75 | -747.77
| 7217 | 51.61 | 176.54 | 6939.14 | 687.27 | -745.36
| 7311 | 59.06 | 179.78 | 6992.57 | 610.06 | -742.97
| 7375 | 64.163 | 178.376 | 7022.99 | 553.79 | -742.05
| 7405 | 66.56 | 177.76 | 7035.5 | 526.54 | -741.13
| 7499 | 73.03 | 177.86 | 7067.95 | 438.43 | -737.76
| 7592 | 74.51 | 177.2 | 7093.94 | 349.22 | -733.91
| 7686 | 76.89 | 177.37 | 7117.16 | 258.25 | -729.6
| 7780 | 82.53 | 176.71 | 7133.94 | 165.92 | -724.82
| 7874 | 89.35 | 178.89 | 7140.59 | 72.28 | -721.23
| 7968 | 89.94 | 178.07 | 7141.18 | -21.68 | -718.74
| 8062 | 88.86 | 179.21 | 7142.16 | -115.64 | -716.51
| 8155 | 89.78 | 178.62 | 7143.26 | -208.62 | -714.75
| 8249 | 90.86 | 177.03 | 7142.74 | -302.55 | -711.18
| 8343 | 88.95 | 178.27 | 7142.89 | -396.46 | -707.32
| 8437 | 87.81 | 180.14 | 7145.55 | -490.41 | -706.02
| 8531 | 88.18 | 179.88 | 7148.84 | -584.35 | -706.04
| 8614 | 88.727 | 179.5 | 7151.08 | -667.32 | -705.59
| 8625 | 88.8 | 179.45 | 7151.32 | -678.32 | -705.49
| 8719 | 90.92 | 180.9 | 7151.55 | -772.31 | -705.77
| 8812 | 91.72 | 180.82 | 7149.4 | -865.27 | -707.17
| 8906 | 90.59 | 180.82 | 7147.51 | -959.24 | -708.51
| 9001 | 91.26 | 180.08 | 7145.98 | -1054.22 | -709.26
| 9095 | 91.88 | 179.34 | 7143.4 | -1148.19 | -708.79
| 9189 | 90.55 | 180.22 | 7141.41 | -1242.16 | -708.42
| 9283 | 90.99 | 179.91 | 7140.14 | -1336.15 | -708.53
| 9378 | 89.17 | 179.75 | 7140.01 | -1431.15 | -708.25
| 9472 | 89.66 | 179.4 | 7140.97 | -1525.14 | -707.55
| 9566 | 89.48 | 178.7 | 7141.68 | -1619.12 | -705.99
| 9660 | 90.77 | 178.6 | 7141.47 | -1713.1 | -703.78
| 9752 | 88.92 | 179.61 | 7141.72 | -1805.08 | -702.34
| 9846 | 88.34 | 178.52 | 7143.97 | -1899.04 | -700.81
| 9940 | 88.67 | 177.52 | 7146.42 | -1992.95 | -697.56
| 10034 | 89.78 | 180.72 | 7147.69 | -2086.92 | -696.12
| 10128 | 89.66 | 182.6 | 7148.15 | -2180.87 | -698.84
| 10222 | 90.31 | 182.92 | 7148.18 | -2274.76 | -703.37
| 10316 | 91.32 | 182.76 | 7146.84 | -2368.63 | -708.03
| 10410 | 90.4 | 183.57 | 7145.43 | -2462.48 | -713.21
| 10504 | 88.89 | 183.61 | 7146.01 | -2556.29 | -719.1
| 10598 | 89.08 | 183.62 | 7147.68 | -2650.09 | -725.03
| 10691 | 90.43 | 183.74 | 7148.07 | -2742.89 | -731
| 10784 | 90.92 | 183.23 | 7146.98 | -2835.71 | -736.65
| 10877 | 91.7 | 183.1 | 7144.85 | -2928.55 | -741.78
| 10971 | 89.85 | 181.74 | 7143.58 | -3022.45 | -745.75
| 11064 | 87.38 | 181.8 | 7145.83 | -3115.37 | -748.62
| 11158 | 87.32 | 181.21 | 7150.17 | -3209.24 | -751.09
| 11252 | 87.35 | 180.91 | 7154.55 | -3303.12 | -752.82
| 11346 | 88.92 | 180.82 | 7157.6 | -3397.06 | -754.24
| 11440 | 88.98 | 180.31 | 7159.33 | -3491.03 | -755.17
| 11533 | 90.86 | 180.27 | 7159.46 | -3584.03 | -755.64
| 11626 | 91.33 | 179.64 | 7157.68 | -3677.01 | -755.57
| 11720 | 88.83 | 179.05 | 7157.55 | -3771 | -754.49
| 11813 | 88.09 | 179.23 | 7160.05 | -3863.95 | -753.1
| 11906 | 87.69 | 178.87 | 7163.47 | -3956.88 | -751.56
| 12000 | 87.47 | 178.59 | 7167.44 | -4050.77 | -749.47
| 12092 | 89.38 | 177.95 | 7169.97 | -4142.69 | -746.7
| 12184 | 89.66 | 177.62 | 7170.74 | -4234.62 | -743.14
| 12277 | 89.08 | 177.47 | 7171.76 | -4327.52 | -739.16
| 12369 | 89.82 | 177.37 | 7172.65 | -4419.43 | -735.02
| 12461 | 89.29 | 176.68 | 7173.36 | -4511.3 | -730.24
| 12555 | 88.98 | 177.92 | 7174.78 | -4605.18 | -725.82
| 12649 | 90.77 | 177.73 | 7174.98 | -4699.11 | -722.25
| 12742 | 89.51 | 176.53 | 7174.76 | -4791.99 | -717.59
| 12837 | 91.39 | 177.25 | 7174.01 | -4886.84 | -712.44
| 12931 | 90.89 | 176.46 | 7172.14 | -4980.68 | -707.28
| 13025 | 92.31 | 179.79 | 7169.52 | -5074.58 | -704.21
| 13119 | 92.53 | 178.95 | 7165.55 | -5168.49 | -703.18
| 13213 | 92.16 | 179 | 7161.7 | -5262.39 | -701.49
| 13306 | 90.65 | 179.49 | 7159.42 | -5355.35 | -700.27
| 13400 | 91.05 | 179.6 | 7158.03 | -5449.34 | -699.52
| 13494 | 91.17 | 178.62 | 7156.2 | -5543.31 | -698.06
| 13588 | 89.41 | 179.01 | 7155.73 | -5637.29 | -696.12
| 13682 | 89.04 | 179.25 | 7157 | -5731.27 | -694.69
| 13776 | 89.48 | 179.97 | 7158.21 | -5825.26 | -694.05
| 13870 | 89.54 | 180.17 | 7159.02 | -5919.25 | -694.17
| 13965 | 89.05 | 179.56 | 7160.19 | -6014.24 | -693.94
| 14059 | 88.8 | 179.57 | 7161.95 | -6108.22 | -693.23
| 14152 | 90.49 | 180.26 | 7162.53 | -6201.22 | -693.09
| 14246 | 90.46 | 179.31 | 7161.75 | -6295.21 | -692.74
| 14339 | 90.95 | 179.67 | 7160.6 | -6388.2 | -691.91
| 14433 | 90.83 | 179.13 | 7159.14 | -6482.19 | -690.93
| 14527 | 90.55 | 178.62 | 7158.01 | -6576.16 | -689.08
| 14620 | 90.77 | 177.88 | 7156.94 | -6669.11 | -686.24
| 14713 | 90.31 | 177.4 | 7156.06 | -6762.03 | -682.41
| 14808 | 88.95 | 177.23 | 7156.68 | -6856.92 | -677.96
| 14902 | 88.86 | 177.6 | 7158.47 | -6950.8 | -673.72
| 14996 | 88.64 | 176.77 | 7160.52 | -7044.67 | -669.11
| 15090 | 88.18 | 177.96 | 7163.13 | -7138.53 | -664.79
| 15184 | 89.48 | 178.39 | 7165.05 | -7232.46 | -661.8
| 15278 | 90.15 | 178.92 | 7165.35 | -7326.43 | -659.59
| 15372 | 90.25 | 179.24 | 7165.03 | -7420.42 | -658.08
| 15466 | 90.28 | 179.58 | 7164.59 | -7514.41 | -657.11
| 15560 | 89.78 | 179.23 | 7164.54 | -7608.41 | -656.14
| 15654 | 90.37 | 180.4 | 7164.42 | -7702.41 | -655.83
| 15748 | 90.92 | 180.09 | 7163.36 | -7796.4 | -656.24
| 15842 | 92.56 | 180.01 | 7160.51 | -7890.35 | -656.32
| 15936 | 90.8 | 181.03 | 7157.75 | -7984.3 | -657.17
| 16030 | 90.71 | 180.06 | 7156.51 | -8078.29 | -658.06
| 16124 | 89.01 | 180.9 | 7156.74 | -8172.28 | -658.85
| 16218 | 89.26 | 179.87 | 7158.16 | -8266.27 | -659.48
| 16313 | 89.23 | 179.79 | 7159.41 | -8361.26 | -659.2
| 16406 | 89.29 | 179.4 | 7160.61 | -8454.25 | -658.54
| 16500 | 89.51 | 178.98 | 7161.6 | -8548.23 | -657.22
| 16594 | 89.6 | 178.48 | 7162.33 | -8642.21 | -655.13
| 16688 | 88.62 | 180.14 | 7163.79 | -8736.19 | -654
| 16782 | 89.23 | 179.96 | 7165.55 | -8830.17 | -654.08
| 16876 | 89.29 | 180.25 | 7166.77 | -8924.16 | -654.25
| 16970 | 88.65 | 178.56 | 7168.46 | -9018.14 | -653.28
| 17063 | 89.35 | 179.72 | 7170.08 | -9111.11 | -651.88
| 17157 | 88.8 | 180.47 | 7171.6 | -9205.1 | -652.04
| 17159 | 88.799 | 180.464 | 7171.64 | -9207.1 | -652.06
| 17250 | 88.74 | 180.18 | 7173.59 | -9298.07 | -652.57
| 17344 | 88.43 | 179.51 | 7175.91 | -9392.04 | -652.31
| 17438 | 90.34 | 179.09 | 7176.92 | -9486.03 | -651.16
| 17531 | 89.54 | 178.49 | 7177.02 | -9579 | -649.2
| 17626 | 89.02 | 178.27 | 7178.21 | -9673.96 | -646.51
| 17720 | 89.6 | 181.34 | 7179.35 | -9767.94 | -646.19
| 17813 | 91.05 | 182.85 | 7178.82 | -9860.87 | -649.59
| 17906 | 91.6 | 182.35 | 7176.67 | -9953.75 | -653.81
| 18000 | 92.06 | 181.86 | 7173.67 | -10047.64 | -657.26
| 18095 | 92.59 | 181.03 | 7169.81 | -10142.53 | -659.66
| 18188 | 93.08 | 180.01 | 7165.21 | -10235.41 | -660.5
| 18282 | 93.17 | 179.57 | 7160.09 | -10329.27 | -660.16
| 18353 | 93.54 | 179.26 | 7155.93 | -10400.14 | -659.43
| 18399 | 93.54 | 179.26 | 7153.09 | -10446.05 | -658.84

## Lookup (hidden)
North Reference | RetunValue | Grid Type | ReturnValue | Deviation Indicator | ReturnValue
| 2 |  | 0 |  | 4
True |  | SPCS-Colorado Central-NAD27 |  | Directional
Grid |  | SPCS-Colorado Central-NAD83 |  | High Angle
|  | SPCS-Colorado North-NAD27 |  | Horizontal
SPCS-Colorado North-NAD83
SPCS-Colorado South-NAD27
SPCS-Colorado South-NAD83
UTM-Zone 12 NAD27
UTM-Zone 12 NAD83
UTM-Zone 13 NAD27
UTM-Zone 13 NAD83