## Data
Header Information | measured depth (ft) | inclination (°) | azimuth (°) | true vertical depth (ft) | northing +N/-S (ft) | easting +E/-W (ft)
Operator Name | 0 | 0 | 182.65 | 0 | 0 | 0
KERR-MCGEE | 32 | 0 | 182.65 | 32 | 0 | 0
Operator Number | 144 | 1.32 | 182.65 | 143.99 | -1.29 | -0.06
47120 | 176 | 1.05 | 186.52 | 175.98 | -1.95 | -0.11
Well Name and Number | 207 | 0.53 | 195.04 | 206.98 | -2.37 | -0.18
ROBIN 9-14HZ | 239 | 0.53 | 212.97 | 238.98 | -2.64 | -0.3
API Number (if available) | 270 | 0.4 | 197.15 | 269.98 | -2.86 | -0.41
| 302 | 0.26 | 278.1 | 301.98 | -2.96 | -0.51
Location: QQ SEC TWP RGE | 333 | 1.01 | 313.96 | 332.98 | -2.76 | -0.78
SEC.09-T1N-R65W | 365 | 1.27 | 303.41 | 364.97 | -2.37 | -1.28
Citing Type: Planned or Actual | 396 | 1.85 | 310 | 395.96 | -1.85 | -1.95
ACTUAL | 428 | 2.42 | 317.91 | 427.94 | -1.02 | -2.8
Deviation Indicator | 459 | 2.77 | 322.84 | 458.9 | 0.06 | -3.69
Horizontal | 491 | 2.81 | 327.41 | 490.87 | 1.34 | -4.58
North Reference | 522 | 3.6 | 325.12 | 521.82 | 2.78 | -5.54
True | 554 | 4.09 | 326.7 | 553.74 | 4.56 | -6.74
Grid Type | 586 | 4.7 | 331.01 | 585.65 | 6.66 | -8.01
#VALUE! | 618 | 5.36 | 330.75 | 617.53 | 9.11 | -9.37
| 681 | 6.64 | 333.38 | 680.18 | 14.93 | -12.44
| 713 | 7.03 | 332.86 | 711.95 | 18.33 | -14.16
| 745 | 7.29 | 331.01 | 743.7 | 21.85 | -16.04
| 777 | 7.78 | 330.13 | 775.43 | 25.5 | -18.1
| 808 | 8.09 | 331.71 | 806.13 | 29.24 | -20.18
| 840 | 8.35 | 329.6 | 837.8 | 33.23 | -22.43
| 872 | 8.31 | 328.02 | 869.46 | 37.19 | -24.83
| 904 | 8.35 | 327.32 | 901.13 | 41.11 | -27.31
| 935 | 8.57 | 327.93 | 931.79 | 44.96 | -29.75
| 967 | 8.83 | 330.22 | 963.42 | 49.11 | -32.23
| 999 | 8.83 | 331.36 | 995.04 | 53.4 | -34.63
| 1031 | 9.14 | 330.57 | 1026.65 | 57.77 | -37.06
| 1062 | 9.18 | 330.66 | 1057.25 | 62.07 | -39.48
| 1094 | 8 | 329.87 | 1088.89 | 66.22 | -41.85
| 1126 | 7.73 | 332.06 | 1120.59 | 70.05 | -43.97
| 1157 | 7.47 | 330.13 | 1151.32 | 73.64 | -45.95
| 1189 | 7.56 | 331.1 | 1183.05 | 77.28 | -48.01
| 1221 | 7.69 | 332.42 | 1214.76 | 81.02 | -50.02
| 1253 | 7.29 | 334.44 | 1246.49 | 84.75 | -51.88
| 1285 | 7.38 | 333.65 | 1278.23 | 88.43 | -53.67
| 1317 | 7.43 | 332.94 | 1309.96 | 92.11 | -55.52
| 1348 | 7.34 | 331.54 | 1340.7 | 95.64 | -57.38
| 1380 | 7.51 | 331.27 | 1372.44 | 99.27 | -59.36
| 1412 | 7.69 | 330.31 | 1404.16 | 102.96 | -61.42
| 1443 | 7.78 | 330.92 | 1434.87 | 106.6 | -63.47
| 1475 | 7.91 | 329.87 | 1466.57 | 110.39 | -65.63
| 1507 | 7.95 | 329.96 | 1498.27 | 114.21 | -67.84
| 1538 | 8.09 | 331.98 | 1528.96 | 118 | -69.94
| 1570 | 8.22 | 328.48 | 1560.64 | 121.93 | -72.19
| 1633 | 8.66 | 329.34 | 1622.96 | 129.85 | -76.97
| 1665 | 9.01 | 325.56 | 1654.58 | 133.99 | -79.61
| 1697 | 9.05 | 325.56 | 1686.18 | 138.13 | -82.45
| 1729 | 9.58 | 325.3 | 1717.76 | 142.4 | -85.39
| 1760 | 9.58 | 328.37 | 1748.33 | 146.72 | -88.21
| 1792 | 9.62 | 327.32 | 1779.88 | 151.23 | -91.05
| 1931 | 9.51 | 338 | 1916.96 | 171.66 | -101.63
| 2024 | 11.65 | 337.35 | 2008.37 | 187.45 | -108.12
| 2119 | 11.88 | 335.3 | 2101.38 | 205.18 | -115.9
| 2212 | 13.73 | 336.31 | 2192.06 | 223.99 | -124.34
| 2306 | 15.22 | 339.96 | 2283.08 | 245.8 | -133.05
| 2399 | 17.21 | 333.11 | 2372.38 | 269.54 | -143.46
| 2492 | 16.34 | 332.07 | 2461.42 | 293.37 | -155.81
| 2587 | 15.48 | 331.68 | 2552.78 | 316.34 | -168.08
| 2681 | 17.66 | 332.86 | 2642.87 | 340.07 | -180.54
| 2775 | 16.12 | 331.36 | 2732.82 | 364.22 | -193.3
| 2869 | 15.7 | 329.91 | 2823.22 | 386.67 | -205.93
| 2962 | 15.23 | 339.84 | 2912.86 | 409.03 | -216.45
| 3057 | 15.37 | 337.13 | 3004.5 | 432.35 | -225.64
| 3150 | 17.81 | 338.53 | 3093.62 | 456.94 | -235.64
| 3245 | 16.34 | 336.68 | 3184.43 | 482.74 | -246.25
| 3339 | 16.55 | 339.03 | 3274.59 | 507.38 | -256.27
| 3432 | 14.93 | 335.62 | 3364.1 | 530.66 | -265.96
| 3526 | 15.19 | 337.97 | 3454.87 | 553.11 | -275.58
| 3620 | 15.66 | 338.42 | 3545.48 | 576.32 | -284.86
| 3714 | 16.08 | 344.43 | 3635.91 | 600.66 | -293.02
| 3808 | 15.86 | 341.1 | 3726.28 | 625.35 | -300.68
| 3901 | 15.59 | 335.24 | 3815.81 | 648.73 | -310.03
| 3995 | 15.55 | 332.33 | 3906.36 | 671.35 | -321.17
| 4089 | 15.13 | 336.44 | 3997.01 | 693.76 | -331.93
| 4184 | 16.08 | 338.92 | 4088.51 | 717.4 | -341.61
| 4279 | 16.75 | 343.66 | 4179.64 | 742.81 | -350.2
| 4372 | 17.43 | 344.09 | 4268.53 | 769.07 | -357.79
| 4493 | 15.47 | 339.82 | 4384.58 | 801.65 | -368.32
| 4587 | 14.77 | 336.91 | 4475.33 | 824.44 | -377.35
| 4681 | 15.59 | 341.55 | 4566.05 | 847.44 | -386.04
| 4775 | 14.33 | 339.98 | 4656.86 | 870.36 | -394.02
| 4869 | 13.19 | 338.22 | 4748.16 | 891.25 | -401.99
| 4963 | 12.87 | 337.93 | 4839.74 | 910.91 | -409.9
| 5058 | 12.3 | 336.47 | 4932.46 | 929.99 | -417.91
| 5152 | 11.58 | 347.84 | 5024.44 | 948.4 | -423.9
| 5246 | 8 | 348.71 | 5117.06 | 964.04 | -427.17
| 5340 | 5.75 | 353.68 | 5210.37 | 975.13 | -428.97
| 5434 | 4.4 | 359.14 | 5304 | 983.42 | -429.54
| 5528 | 1.92 | 33.26 | 5397.86 | 988.34 | -428.73
| 5621 | 0.8 | 261.38 | 5490.85 | 989.55 | -428.52
| 5715 | 0.8 | 282.57 | 5584.84 | 989.59 | -429.81
| 5809 | 0.65 | 298.37 | 5678.83 | 989.99 | -430.92
| 5902 | 0.67 | 315.92 | 5771.82 | 990.63 | -431.76
| 5995 | 0.83 | 336.71 | 5864.81 | 991.64 | -432.4
| 6089 | 1.16 | 209.96 | 5958.81 | 991.44 | -433.15
| 6183 | 1.42 | 214.04 | 6052.78 | 989.65 | -434.28
| 6277 | 1.31 | 224.18 | 6146.76 | 987.92 | -435.68
| 6370 | 1.26 | 216.75 | 6239.73 | 986.33 | -437.03
| 6465 | 1.57 | 188.96 | 6334.71 | 984.21 | -437.86
| 6559 | 1.85 | 170.9 | 6428.66 | 981.44 | -437.82
| 6574 | 3.661 | 173.636 | 6443.65 | 980.73 | -437.73
| 6653 | 13.22 | 175.66 | 6521.7 | 969.19 | -436.76
| 6748 | 15.88 | 176.13 | 6613.65 | 945.38 | -435.06
| 6842 | 16.24 | 183.43 | 6703.99 | 919.43 | -434.98
| 6936 | 20.46 | 177.53 | 6793.19 | 889.88 | -435.06
| 7029 | 27.74 | 180.62 | 6878.03 | 851.94 | -434.59
| 7123 | 36.15 | 179.77 | 6957.73 | 802.25 | -434.72
| 7217 | 41.71 | 176.42 | 7030.83 | 743.26 | -432.65
| 7311 | 48.59 | 176.92 | 7097.08 | 676.77 | -428.8
| 7405 | 55.4 | 178.5 | 7154.93 | 602.81 | -425.89
| 7465 | 59.649 | 179.571 | 7187.14 | 552.21 | -425.05
| 7498 | 61.99 | 180.12 | 7203.23 | 523.4 | -424.97
| 7591 | 66.9 | 178.54 | 7243.34 | 439.54 | -423.97
| 7685 | 74.37 | 179.43 | 7274.48 | 350.93 | -422.41
| 7779 | 77.87 | 182.83 | 7297.04 | 259.73 | -424.23
| 7874 | 79.4 | 183.08 | 7315.76 | 166.71 | -429.04
| 7937 | 82.554 | 180.793 | 7325.64 | 104.54 | -431.13
| 7968 | 84.11 | 179.68 | 7329.24 | 73.75 | -431.26
| 8061 | 90.28 | 177.47 | 7333.79 | -19.06 | -428.94
| 8155 | 90.55 | 177.03 | 7333.11 | -112.94 | -424.44
| 8248 | 91.08 | 176.36 | 7331.78 | -205.78 | -419.07
| 8343 | 90.28 | 178.84 | 7330.66 | -300.68 | -415.1
| 8437 | 90.25 | 180.25 | 7330.22 | -394.68 | -414.35
| 8531 | 90.65 | 180.25 | 7329.48 | -488.67 | -414.76
| 8625 | 90.92 | 180.21 | 7328.19 | -582.66 | -415.14
| 8719 | 91.05 | 180.32 | 7326.58 | -676.65 | -415.57
| 8812 | 90.99 | 179.64 | 7324.92 | -769.63 | -415.54
| 8821 | 91.028 | 179.601 | 7324.76 | -778.63 | -415.48
| 8906 | 91.39 | 179.23 | 7322.97 | -863.61 | -414.61
| 9000 | 90.77 | 180.47 | 7321.2 | -957.59 | -414.37
| 9094 | 90.34 | 180.43 | 7320.29 | -1051.58 | -415.11
| 9189 | 90.12 | 179.4 | 7319.91 | -1146.58 | -414.96
| 9283 | 90.18 | 178.3 | 7319.66 | -1240.56 | -413.08
| 9377 | 90.15 | 176.83 | 7319.39 | -1334.47 | -409.08
| 9471 | 90.8 | 177.13 | 7318.61 | -1428.33 | -404.13
| 9565 | 90.68 | 178.32 | 7317.4 | -1522.25 | -400.4
| 9659 | 92.06 | 180.87 | 7315.15 | -1616.21 | -399.74
| 9752 | 90.68 | 181.81 | 7312.93 | -1709.16 | -401.91
| 9846 | 91.48 | 182.06 | 7311.15 | -1803.08 | -405.08
| 9940 | 89.85 | 180.98 | 7310.06 | -1897.04 | -407.58
| 10034 | 89.97 | 180.72 | 7310.21 | -1991.03 | -408.97
| 10128 | 90.06 | 179.87 | 7310.19 | -2085.03 | -409.46
| 10222 | 90.28 | 178.99 | 7309.91 | -2179.02 | -408.52
| 10315 | 90.71 | 179.12 | 7309.1 | -2272.01 | -406.99
| 10409 | 89.94 | 180.86 | 7308.57 | -2366 | -406.97
| 10503 | 90.25 | 180.52 | 7308.41 | -2459.99 | -408.1
| 10597 | 90.49 | 179.93 | 7307.81 | -2553.99 | -408.47
| 10691 | 91.35 | 180.13 | 7306.3 | -2647.98 | -408.52
| 10784 | 88.12 | 180.82 | 7306.73 | -2740.96 | -409.29
| 10877 | 87.97 | 180.46 | 7309.9 | -2833.9 | -410.33
| 10970 | 88.03 | 179.03 | 7313.15 | -2926.84 | -409.92
| 11063 | 89.14 | 180.32 | 7315.44 | -3019.81 | -409.39
| 11157 | 89.08 | 180.51 | 7316.9 | -3113.79 | -410.07
| 11251 | 91.08 | 181.99 | 7316.77 | -3207.76 | -412.12
| 11345 | 90.68 | 181.81 | 7315.33 | -3301.7 | -415.24
| 11439 | 90.4 | 181.54 | 7314.44 | -3395.65 | -417.98
| 11533 | 89.85 | 180.21 | 7314.24 | -3489.64 | -419.42
| 11626 | 89.85 | 179.81 | 7314.48 | -3582.64 | -419.44
| 11720 | 89.82 | 179.2 | 7314.75 | -3676.64 | -418.62
| 11813 | 89.72 | 178.97 | 7315.13 | -3769.62 | -417.14
| 11905 | 88.77 | 178.61 | 7316.34 | -3861.59 | -415.2
| 12000 | 87.38 | 178.27 | 7319.53 | -3956.5 | -412.61
| 12092 | 88.71 | 179.97 | 7322.67 | -4048.43 | -411.2
| 12184 | 87.88 | 179.42 | 7325.4 | -4140.39 | -410.71
| 12276 | 88.8 | 178.99 | 7328.07 | -4232.34 | -409.43
| 12368 | 90.09 | 181.23 | 7328.96 | -4324.33 | -409.61
| 12461 | 90.83 | 181.08 | 7328.21 | -4417.31 | -411.49
| 12555 | 89.38 | 181.24 | 7328.04 | -4511.28 | -413.39
| 12648 | 89.82 | 181.93 | 7328.69 | -4604.25 | -415.96
| 12742 | 90.22 | 180.8 | 7328.66 | -4698.22 | -418.2
| 12836 | 89.14 | 181.39 | 7329.18 | -4792.2 | -420
| 12931 | 89.23 | 181.32 | 7330.53 | -4887.16 | -422.24
| 13025 | 89.97 | 180.7 | 7331.19 | -4981.14 | -423.9
| 13119 | 88.62 | 180.07 | 7332.35 | -5075.13 | -424.53
| 13213 | 88.15 | 179.13 | 7335 | -5169.09 | -423.88
| 13306 | 90.71 | 178.62 | 7335.92 | -5262.06 | -422.05
| 13399 | 91.54 | 177.85 | 7334.1 | -5355 | -419.19
| 13493 | 89.88 | 178.6 | 7332.93 | -5448.94 | -416.27
| 13588 | 87.72 | 178.77 | 7334.92 | -5543.89 | -414.09
| 13681 | 87.84 | 178.03 | 7338.52 | -5636.78 | -411.5
| 13776 | 87.91 | 177.49 | 7342.05 | -5731.64 | -407.79
| 13870 | 89.75 | 178.89 | 7343.97 | -5825.57 | -404.82
| 13964 | 89.88 | 181.5 | 7344.27 | -5919.56 | -405.14
| 14058 | 90.49 | 182.26 | 7343.97 | -6013.51 | -408.23
| 14151 | 90.65 | 181.79 | 7343.04 | -6106.45 | -411.51
| 14245 | 90.92 | 181.09 | 7341.75 | -6200.41 | -413.87
| 14339 | 89.17 | 180.92 | 7341.68 | -6294.39 | -415.52
| 14433 | 89.41 | 180.48 | 7342.84 | -6388.37 | -416.67
| 14526 | 89.54 | 180.02 | 7343.7 | -6481.37 | -417.08
| 14620 | 88.77 | 181.11 | 7345.08 | -6575.35 | -418
| 14713 | 88.68 | 180.58 | 7347.15 | -6668.32 | -419.37
| 14807 | 88.74 | 179.57 | 7349.27 | -6762.29 | -419.5
| 14901 | 89.04 | 179.03 | 7351.09 | -6856.27 | -418.35
| 14996 | 89.2 | 178.66 | 7352.55 | -6951.24 | -416.43
| 15090 | 89.2 | 177.63 | 7353.86 | -7045.18 | -413.39
| 15183 | 89.85 | 180.24 | 7354.63 | -7138.15 | -411.66
| 15278 | 87.87 | 179.55 | 7356.52 | -7233.13 | -411.49
| 15372 | 87.81 | 178.9 | 7360.06 | -7327.05 | -410.22
| 15465 | 87.78 | 178.29 | 7363.64 | -7419.95 | -407.94
| 15559 | 88.95 | 179.27 | 7366.32 | -7513.89 | -405.94
| 15654 | 89.29 | 179.04 | 7367.78 | -7608.87 | -404.54
| 15748 | 88.61 | 180.77 | 7369.51 | -7702.85 | -404.38
| 15842 | 87.88 | 181.33 | 7372.38 | -7796.79 | -406.1
| 15936 | 88.71 | 180.89 | 7375.18 | -7890.73 | -407.93
| 16030 | 89.26 | 180.27 | 7376.85 | -7984.71 | -408.88
| 16124 | 87.35 | 181.6 | 7379.63 | -8078.65 | -410.41
| 16219 | 87.63 | 181.85 | 7383.79 | -8173.51 | -413.27
| 16313 | 87.88 | 181.71 | 7387.47 | -8267.39 | -416.18
| 16406 | 87.97 | 181.24 | 7390.84 | -8360.3 | -418.58
| 16500 | 87.81 | 180.95 | 7394.3 | -8454.22 | -420.37
| 16594 | 88.09 | 180.8 | 7397.66 | -8548.15 | -421.81
| 16688 | 89.11 | 181.4 | 7399.96 | -8642.1 | -423.61
| 16782 | 89.91 | 181.56 | 7400.76 | -8736.07 | -426.04
| 16876 | 90.49 | 181.25 | 7400.43 | -8830.04 | -428.34
| 16970 | 90.83 | 180.69 | 7399.35 | -8924.02 | -429.93
| 17063 | 90.89 | 180.15 | 7397.95 | -9017 | -430.62
| 17157 | 91.17 | 179.66 | 7396.26 | -9110.99 | -430.46
| 17176 | 91.239 | 179.564 | 7395.86 | -9129.98 | -430.33
| 17250 | 91.51 | 179.19 | 7394.09 | -9203.96 | -429.53
| 17344 | 91.79 | 178.84 | 7391.38 | -9297.91 | -427.91
| 17438 | 91.97 | 178.16 | 7388.3 | -9391.82 | -425.45
| 17532 | 90.37 | 180.18 | 7386.38 | -9485.78 | -424.09
| 17626 | 91.02 | 179.22 | 7385.24 | -9579.78 | -423.6
| 17720 | 91.76 | 178.7 | 7382.96 | -9673.73 | -421.89
| 17813 | 90.34 | 180.83 | 7381.25 | -9766.71 | -421.51
| 17907 | 89.78 | 182.21 | 7381.16 | -9860.67 | -424.01
| 18000 | 90.34 | 181.54 | 7381.06 | -9953.62 | -427.05
| 18095 | 90.55 | 181.09 | 7380.32 | -10048.59 | -429.23
| 18188 | 90.95 | 180.7 | 7379.1 | -10141.57 | -430.68
| 18282 | 90.98 | 179.94 | 7377.52 | -10235.56 | -431.21
| 18375 | 91.23 | 179.28 | 7375.73 | -10328.54 | -430.57
| 18444 | 91.82 | 179.32 | 7373.89 | -10397.51 | -429.73
| 18490 | 91.82 | 179.32 | 7372.43 | -10443.48 | -429.18

## Lookup (hidden)
North Reference | RetunValue | Grid Type | ReturnValue | Deviation Indicator | ReturnValue
| 2 |  | 0 |  | 4
True |  | SPCS-Colorado Central-NAD27 |  | Directional
Grid |  | SPCS-Colorado Central-NAD83 |  | High Angle
|  | SPCS-Colorado North-NAD27 |  | Horizontal
SPCS-Colorado North-NAD83
SPCS-Colorado South-NAD27
SPCS-Colorado South-NAD83
UTM-Zone 12 NAD27
UTM-Zone 12 NAD83
UTM-Zone 13 NAD27
UTM-Zone 13 NAD83