## Data
Header Information | measured depth (ft) | inclination (°) | azimuth (°) | true vertical depth (ft) | northing +N/-S (ft) | easting +E/-W (ft)
Operator Name | 0 | 0 | 192.58 | 0 | 0 | 0
KERR-MCGEE | 32 | 0 | 192.58 | 32 | 0 | 0
Operator Number | 144 | 0.22 | 192.58 | 144 | -0.21 | -0.05
47120 | 176 | 0.22 | 169.03 | 176 | -0.33 | -0.05
Well Name and Number | 207 | 0.18 | 278.1 | 207 | -0.38 | -0.09
ROBIN 9-16HZ | 239 | 0.13 | 98.1 | 239 | -0.38 | -0.1
API Number (if available) | 270 | 0.04 | 98.1 | 270 | -0.39 | -0.05
| 302 | 0.04 | 98.1 | 302 | -0.39 | -0.03
Location: QQ SEC TWP RGE | 333 | 0.09 | 300.95 | 333 | -0.38 | -0.04
SEC.09-T1N-R65W | 365 | 0.22 | 199.35 | 365 | -0.42 | -0.08
Citing Type: Planned or Actual | 396 | 0.09 | 164.98 | 396 | -0.5 | -0.1
ACTUAL | 428 | 0.31 | 289.09 | 428 | -0.5 | -0.17
Deviation Indicator | 459 | 0.31 | 290.32 | 459 | -0.44 | -0.33
Horizontal | 491 | 0.13 | 237.93 | 491 | -0.43 | -0.44
North Reference | 522 | 0.31 | 244.97 | 522 | -0.49 | -0.55
True | 554 | 0.57 | 278.1 | 554 | -0.5 | -0.78
Grid Type | 586 | 0.53 | 288.3 | 586 | -0.43 | -1.08
#VALUE! | 618 | 0.35 | 250.77 | 617.99 | -0.42 | -1.31
| 650 | 0.57 | 278.1 | 649.99 | -0.43 | -1.56
| 681 | 0.31 | 248.83 | 680.99 | -0.44 | -1.8
| 713 | 0.35 | 278.1 | 712.99 | -0.45 | -1.97
| 745 | 0.48 | 258.68 | 744.99 | -0.47 | -2.2
| 777 | 0.62 | 253.75 | 776.99 | -0.54 | -2.5
| 808 | 0.62 | 250.85 | 807.99 | -0.64 | -2.82
| 840 | 0.92 | 271.07 | 839.99 | -0.69 | -3.24
| 872 | 0.92 | 252.08 | 871.98 | -0.77 | -3.74
| 904 | 0.83 | 233.45 | 903.98 | -0.99 | -4.17
| 935 | 0.75 | 224.4 | 934.97 | -1.26 | -4.49
| 967 | 0.44 | 197.5 | 966.97 | -1.53 | -4.68
| 999 | 0.35 | 181.68 | 998.97 | -1.75 | -4.72
| 1031 | 0.31 | 123.85 | 1030.97 | -1.89 | -4.65
| 1062 | 0.48 | 21.46 | 1061.97 | -1.82 | -4.53
| 1094 | 1.19 | 39.56 | 1093.97 | -1.44 | -4.27
| 1126 | 1.71 | 29.28 | 1125.96 | -0.76 | -3.82
| 1157 | 2.29 | 27.08 | 1156.94 | 0.19 | -3.32
| 1189 | 2.55 | 23.39 | 1188.91 | 1.41 | -2.74
| 1221 | 2.99 | 17.15 | 1220.87 | 2.86 | -2.21
| 1253 | 3.65 | 16.8 | 1252.82 | 4.64 | -1.67
| 1285 | 4.04 | 17.24 | 1284.75 | 6.69 | -1.04
| 1317 | 4.66 | 9.33 | 1316.65 | 9.05 | -0.5
| 1348 | 5.36 | 9.33 | 1347.54 | 11.72 | -0.06
| 1380 | 6.11 | 9.77 | 1379.38 | 14.87 | 0.47
| 1412 | 6.68 | 6.78 | 1411.18 | 18.4 | 0.98
| 1443 | 7.47 | 4.67 | 1441.94 | 22.2 | 1.36
| 1475 | 8.22 | 4.14 | 1473.64 | 26.55 | 1.69
| 1507 | 8.79 | 3.44 | 1505.29 | 31.28 | 2
| 1538 | 9.62 | 4.5 | 1535.89 | 36.22 | 2.35
| 1570 | 10.23 | 5.99 | 1567.41 | 41.71 | 2.85
| 1601 | 10.77 | 6.78 | 1597.89 | 47.33 | 3.48
| 1633 | 11.34 | 5.64 | 1629.3 | 53.43 | 4.15
| 1665 | 11.69 | 7.31 | 1660.65 | 59.77 | 4.87
| 1697 | 11.73 | 4.06 | 1691.99 | 66.23 | 5.51
| 1729 | 12.22 | 3.62 | 1723.29 | 72.86 | 5.95
| 1760 | 12.57 | 3.79 | 1753.57 | 79.5 | 6.38
| 1807 | 12.66 | 7.13 | 1799.43 | 89.71 | 7.36
| 1930 | 12.94 | 8.55 | 1919.38 | 116.71 | 11.08
| 2024 | 13.61 | 8.37 | 2010.87 | 138.06 | 14.26
| 2118 | 14.47 | 6.44 | 2102.06 | 160.67 | 17.18
| 2212 | 15.29 | 5.51 | 2192.9 | 184.68 | 19.69
| 2305 | 15.76 | 2.72 | 2282.51 | 209.5 | 21.47
| 2398 | 16.23 | 4.23 | 2371.91 | 235.07 | 23.03
| 2492 | 16.65 | 1.78 | 2462.07 | 261.64 | 24.41
| 2586 | 17.07 | 358.98 | 2552.03 | 288.89 | 24.59
| 2680 | 16.26 | 357.96 | 2642.08 | 315.84 | 23.87
| 2774 | 16.06 | 0.88 | 2732.37 | 341.99 | 23.6
| 2868 | 15.14 | 5.33 | 2822.91 | 367.21 | 24.94
| 2962 | 14.97 | 6.96 | 2913.68 | 391.49 | 27.55
| 3056 | 14.97 | 5.57 | 3004.49 | 415.62 | 30.2
| 3150 | 15.89 | 2.83 | 3095.1 | 440.56 | 32.02
| 3244 | 16.52 | 1.47 | 3185.37 | 466.77 | 33
| 3338 | 16.35 | 1.59 | 3275.53 | 493.36 | 33.71
| 3431 | 15.81 | 4.23 | 3364.89 | 519.08 | 35
| 3525 | 14.99 | 8.91 | 3455.52 | 543.86 | 37.83
| 3619 | 14.61 | 5.35 | 3546.4 | 567.67 | 40.82
| 3713 | 13.54 | 2.34 | 3637.58 | 590.47 | 42.37
| 3807 | 14.29 | 1.99 | 3728.82 | 613.06 | 43.23
| 3901 | 14.14 | 3.69 | 3819.94 | 636.11 | 44.37
| 3995 | 13.45 | 7.71 | 3911.23 | 658.4 | 46.57
| 4089 | 13.9 | 6.53 | 4002.57 | 680.46 | 49.32
| 4184 | 14.63 | 3.63 | 4094.64 | 703.77 | 51.38
| 4278 | 16.07 | 2.47 | 4185.28 | 728.61 | 52.69
| 4372 | 17.36 | 0.49 | 4275.31 | 755.64 | 53.37
| 4492 | 15.1 | 358.59 | 4390.52 | 789.17 | 53.14
| 4586 | 14.89 | 357.57 | 4481.32 | 813.47 | 52.33
| 4680 | 15.93 | 354.38 | 4571.94 | 838.38 | 50.55
| 4774 | 15.78 | 357.49 | 4662.37 | 863.99 | 48.73
| 4869 | 15 | 356.94 | 4753.96 | 889.17 | 47.51
| 4963 | 13.88 | 1.21 | 4844.99 | 912.59 | 47.1
| 5057 | 11.25 | 4.3 | 4936.73 | 933.01 | 48.02
| 5151 | 8.97 | 5.32 | 5029.27 | 949.45 | 49.39
| 5245 | 5.77 | 358.43 | 5122.48 | 961.47 | 49.94
| 5339 | 3.33 | 351.23 | 5216.18 | 968.9 | 49.4
| 5433 | 1.76 | 8.54 | 5310.08 | 973.02 | 49.19
| 5527 | 0.81 | 117.4 | 5404.07 | 974.14 | 50
| 5621 | 0.53 | 106.3 | 5498.06 | 973.72 | 51.01
| 5714 | 0.29 | 85.96 | 5591.06 | 973.61 | 51.65
| 5808 | 0.41 | 30.68 | 5685.06 | 973.92 | 52.06
| 5901 | 0.34 | 358.26 | 5778.06 | 974.48 | 52.22
| 5994 | 0.68 | 189.84 | 5871.06 | 974.21 | 52.12
| 6088 | 0.66 | 254.67 | 5965.05 | 973.52 | 51.5
| 6182 | 1.29 | 205.22 | 6059.04 | 972.42 | 50.53
| 6276 | 0.62 | 176.46 | 6153.02 | 970.95 | 50.11
| 6367 | 0.869 | 148.004 | 6244.02 | 969.88 | 50.51
| 6370 | 0.88 | 147.37 | 6247.02 | 969.84 | 50.53
| 6464 | 6.71 | 166.97 | 6340.77 | 963.88 | 52.16
| 6559 | 10.85 | 164.43 | 6434.64 | 949.85 | 55.81
| 6653 | 15.36 | 162.53 | 6526.17 | 929.44 | 61.93
| 6747 | 19.57 | 163.51 | 6615.81 | 902.46 | 70.14
| 6842 | 22.94 | 164.17 | 6704.34 | 869.38 | 79.71
| 6935 | 27.18 | 164.77 | 6788.56 | 831.43 | 90.24
| 7028 | 31.47 | 164.43 | 6869.63 | 787.53 | 102.34
| 7122 | 41.74 | 181.35 | 6945.18 | 732.33 | 108.22
| 7216 | 48.87 | 185.12 | 7011.26 | 665.69 | 104.31
| 7310 | 60.1 | 183.18 | 7065.78 | 589.5 | 98.88
| 7356 | 67.716 | 180.298 | 7086 | 548.24 | 97.66
| 7377 | 71.21 | 179.09 | 7093.37 | 528.58 | 97.77
| 7404 | 76.13 | 179.15 | 7100.96 | 502.68 | 98.16
| 7497 | 86.24 | 183.88 | 7115.2 | 410.96 | 95.69
| 7590 | 89.41 | 183.41 | 7118.73 | 318.22 | 89.78
| 7685 | 90.28 | 182.41 | 7118.99 | 223.35 | 84.96
| 7779 | 91.66 | 181.75 | 7117.4 | 129.43 | 81.54
| 7873 | 90.71 | 182.23 | 7115.45 | 35.5 | 78.28
| 7967 | 89.66 | 182.21 | 7115.15 | -58.42 | 74.64
| 8061 | 88.18 | 181.82 | 7116.92 | -152.35 | 71.34
| 8154 | 89.44 | 180.91 | 7118.85 | -245.3 | 69.12
| 8248 | 90.18 | 180.35 | 7119.16 | -339.29 | 68.09
| 8342 | 88.71 | 181.89 | 7120.07 | -433.26 | 66.25
| 8436 | 88.61 | 181.43 | 7122.27 | -527.2 | 63.53
| 8530 | 88.65 | 181.34 | 7124.52 | -621.14 | 61.26
| 8624 | 88.8 | 180.57 | 7126.61 | -715.1 | 59.69
| 8687 | 89.028 | 180.711 | 7127.8 | -778.09 | 58.99
| 8718 | 89.14 | 180.78 | 7128.3 | -809.08 | 58.58
| 8811 | 89.78 | 182.48 | 7129.18 | -902.04 | 55.94
| 8905 | 90.31 | 182.12 | 7129.1 | -995.96 | 52.17
| 8999 | 89.97 | 180.66 | 7128.87 | -1089.93 | 49.89
| 9094 | 90.4 | 180.23 | 7128.57 | -1184.93 | 49.15
| 9188 | 90.62 | 179.27 | 7127.73 | -1278.92 | 49.56
| 9282 | 90.71 | 179.15 | 7126.64 | -1372.91 | 50.85
| 9376 | 91.54 | 178.5 | 7124.79 | -1466.87 | 52.78
| 9471 | 90.25 | 178.04 | 7123.31 | -1561.81 | 55.65
| 9565 | 90.89 | 178.21 | 7122.37 | -1655.75 | 58.72
| 9658 | 89.85 | 177.58 | 7121.77 | -1748.69 | 62.14
| 9751 | 89.97 | 175.67 | 7121.92 | -1841.52 | 67.61
| 9845 | 89.88 | 175.65 | 7122.04 | -1935.25 | 74.73
| 9939 | 90 | 176.05 | 7122.14 | -2029.01 | 81.53
| 10033 | 91.32 | 178.24 | 7121.06 | -2122.87 | 86.21
| 10127 | 90.22 | 180.83 | 7119.79 | -2216.85 | 86.97
| 10221 | 89.66 | 178.93 | 7119.89 | -2310.85 | 87.17
| 10314 | 89.05 | 179.47 | 7120.94 | -2403.83 | 88.47
| 10408 | 89.51 | 181.13 | 7122.12 | -2497.82 | 87.98
| 10503 | 89.85 | 180 | 7122.65 | -2592.81 | 87.04
| 10596 | 90.74 | 181.92 | 7122.17 | -2685.79 | 85.48
| 10690 | 91.67 | 181.38 | 7120.2 | -2779.73 | 82.78
| 10783 | 90.22 | 182.03 | 7118.66 | -2872.68 | 80.01
| 10876 | 91.97 | 181.19 | 7116.89 | -2965.62 | 77.4
| 10970 | 90.86 | 180.58 | 7114.56 | -3059.58 | 75.95
| 11063 | 90.15 | 179.94 | 7113.74 | -3152.57 | 75.52
| 11157 | 88.31 | 179.98 | 7115.01 | -3246.56 | 75.59
| 11250 | 87.96 | 179.91 | 7118.03 | -3339.51 | 75.68
| 11344 | 88.03 | 180.03 | 7121.32 | -3433.45 | 75.73
| 11438 | 88.37 | 179.62 | 7124.28 | -3527.4 | 76.02
| 11532 | 88.89 | 179.32 | 7126.52 | -3621.37 | 76.88
| 11625 | 89.51 | 178.63 | 7127.82 | -3714.35 | 78.55
| 11719 | 90.22 | 178.47 | 7128.04 | -3808.32 | 80.93
| 11812 | 88.55 | 178.75 | 7129.04 | -3901.28 | 83.18
| 11904 | 89.14 | 178.78 | 7130.9 | -3993.24 | 85.16
| 11996 | 89.6 | 178.52 | 7131.91 | -4085.21 | 87.33
| 12089 | 90.09 | 178.48 | 7132.16 | -4178.18 | 89.77
| 12181 | 88.49 | 179.83 | 7133.3 | -4270.15 | 91.12
| 12273 | 88.12 | 180 | 7136.02 | -4362.11 | 91.26
| 12366 | 88 | 180.22 | 7139.17 | -4455.06 | 91.08
| 12457 | 88.27 | 179.57 | 7142.13 | -4546.01 | 91.25
| 12550 | 88.37 | 179.2 | 7144.86 | -4638.96 | 92.25
| 12642 | 89.66 | 179.8 | 7146.44 | -4730.95 | 93.05
| 12734 | 90.03 | 180.11 | 7146.69 | -4822.94 | 93.12
| 12827 | 90.25 | 178.34 | 7146.46 | -4915.93 | 94.38
| 12921 | 90.89 | 179.34 | 7145.52 | -5009.91 | 96.28
| 13015 | 89.85 | 180.66 | 7144.92 | -5103.9 | 96.28
| 13109 | 91.26 | 180.76 | 7144.01 | -5197.89 | 95.12
| 13202 | 90.46 | 181.31 | 7142.61 | -5290.86 | 93.44
| 13296 | 89.29 | 182.16 | 7142.82 | -5384.81 | 90.59
| 13391 | 90.89 | 183.11 | 7142.67 | -5479.71 | 86.22
| 13485 | 89.41 | 182.06 | 7142.42 | -5573.61 | 81.98
| 13579 | 89.54 | 182.35 | 7143.28 | -5667.54 | 78.37
| 13673 | 90.71 | 181.67 | 7143.08 | -5761.48 | 75.07
| 13766 | 89.17 | 181.81 | 7143.17 | -5854.43 | 72.25
| 13859 | 90.25 | 182.68 | 7143.65 | -5947.36 | 68.6
| 13953 | 89.04 | 181.79 | 7144.23 | -6041.28 | 64.94
| 14048 | 90.09 | 181.05 | 7144.95 | -6136.25 | 62.58
| 14142 | 88.49 | 179.55 | 7146.11 | -6230.23 | 62.09
| 14236 | 89.54 | 181.01 | 7147.73 | -6324.21 | 61.63
| 14330 | 89.82 | 181.14 | 7148.25 | -6418.19 | 59.87
| 14424 | 90.83 | 180.5 | 7147.72 | -6512.18 | 58.52
| 14519 | 89.26 | 180.6 | 7147.65 | -6607.17 | 57.61
| 14612 | 90 | 179.79 | 7148.25 | -6700.17 | 57.3
| 14705 | 89.05 | 179.23 | 7149.02 | -6793.16 | 58.09
| 14799 | 90.43 | 179.42 | 7149.45 | -6887.15 | 59.2
| 14893 | 91.66 | 178.89 | 7147.73 | -6981.12 | 60.58
| 14987 | 90.68 | 178.56 | 7145.81 | -7075.08 | 62.68
| 15080 | 90.22 | 177.9 | 7145.08 | -7168.03 | 65.55
| 15173 | 90.37 | 178.8 | 7144.6 | -7260.99 | 68.23
| 15267 | 88.86 | 178.76 | 7145.23 | -7354.97 | 70.23
| 15361 | 89.85 | 178.34 | 7146.29 | -7448.93 | 72.61
| 15456 | 91.02 | 177.95 | 7145.57 | -7543.87 | 75.68
| 15550 | 89.63 | 178.42 | 7145.04 | -7637.82 | 78.66
| 15644 | 88.58 | 178.78 | 7146.51 | -7731.78 | 80.95
| 15738 | 88.83 | 178.12 | 7148.63 | -7825.72 | 83.5
| 15832 | 89.42 | 178.16 | 7150.07 | -7919.66 | 86.55
| 15925 | 88.89 | 178.71 | 7151.44 | -8012.62 | 89.09
| 16020 | 89.38 | 178.55 | 7152.87 | -8107.58 | 91.36
| 16114 | 88.46 | 178.07 | 7154.64 | -8201.52 | 94.13
| 16208 | 89.2 | 178.57 | 7156.56 | -8295.46 | 96.88
| 16302 | 88.92 | 177.43 | 7158.1 | -8389.39 | 100.16
| 16396 | 90 | 176.96 | 7158.99 | -8483.27 | 104.76
| 16490 | 89.29 | 176.71 | 7159.57 | -8577.12 | 109.95
| 16584 | 87.84 | 177.62 | 7161.93 | -8670.97 | 114.6
| 16679 | 88.77 | 178.71 | 7164.74 | -8765.88 | 117.64
| 16773 | 89.14 | 180.17 | 7166.45 | -8859.86 | 118.56
| 16867 | 90.09 | 179.69 | 7167.08 | -8953.85 | 118.68
| 16960 | 89.72 | 180.64 | 7167.24 | -9046.85 | 118.41
| 17041 | 90.573 | 180.313 | 7167.03 | -9127.85 | 117.73
| 17054 | 90.71 | 180.26 | 7166.88 | -9140.85 | 117.67
| 17148 | 91.33 | 179.31 | 7165.21 | -9234.83 | 118.02
| 17242 | 90.55 | 181.3 | 7163.67 | -9328.81 | 117.52
| 17336 | 91.11 | 180.49 | 7162.31 | -9422.79 | 116.05
| 17430 | 89.97 | 181.7 | 7161.42 | -9516.76 | 114.26
| 17523 | 90.92 | 181 | 7160.7 | -9609.73 | 112.07
| 17617 | 89.63 | 181.19 | 7160.25 | -9703.71 | 110.27
| 17711 | 88.12 | 180.94 | 7162.09 | -9797.68 | 108.52
| 17804 | 88.15 | 180.19 | 7165.12 | -9890.62 | 107.61
| 17898 | 88.34 | 179.67 | 7168 | -9984.58 | 107.72
| 17992 | 89.41 | 179.45 | 7169.84 | -10078.56 | 108.44
| 18086 | 90.09 | 178.71 | 7170.25 | -10172.54 | 109.95
| 18180 | 90.83 | 178.17 | 7169.5 | -10266.5 | 112.51
| 18274 | 91.29 | 178.14 | 7167.76 | -10360.44 | 115.54
| 18310 | 91.54 | 177.72 | 7166.87 | -10396.4 | 116.84
| 18356 | 91.54 | 177.72 | 7165.64 | -10442.35 | 118.67

## Lookup (hidden)
North Reference | RetunValue | Grid Type | ReturnValue | Deviation Indicator | ReturnValue
| 2 |  | 0 |  | 4
True |  | SPCS-Colorado Central-NAD27 |  | Directional
Grid |  | SPCS-Colorado Central-NAD83 |  | High Angle
|  | SPCS-Colorado North-NAD27 |  | Horizontal
SPCS-Colorado North-NAD83
SPCS-Colorado South-NAD27
SPCS-Colorado South-NAD83
UTM-Zone 12 NAD27
UTM-Zone 12 NAD83
UTM-Zone 13 NAD27
UTM-Zone 13 NAD83