## Data
Header Information | measured depth (ft) | inclination (°) | azimuth (°) | true vertical depth (ft) | northing +N/-S (ft) | easting +E/-W (ft)
Operator Name | 0 | 0 | 0 | 0 | 0 | 0
Great Western Oil & Gas Company LLC | 100 | 0 | 0 | 100 | 0 | 0
Operator Number | 200 | 0 | 0 | 200 | 0 | 0
10110 | 300 | 0 | 0 | 300 | 0 | 0
Well Name and Number | 400 | 0 | 0 | 400 | 0 | 0
Tollway LC 24-376HN | 500 | 0 | 0 | 500 | 0 | 0
API Number (if available) | 600 | 0 | 0 | 600 | 0 | 0
| 700 | 0 | 0 | 700 | 0 | 0
Location: QQ SEC TWP RGE | 800 | 0 | 0 | 800 | 0 | 0
NWSW Sec 7, T1S, R67W | 900 | 0 | 0 | 900 | 0 | 0
Citing Type: Planned or Actual | 1000 | 0 | 0 | 1000 | 0 | 0
Planned | 1100 | 0 | 0 | 1100 | 0 | 0
Deviation Indicator | 1200 | 0 | 0 | 1200 | 0 | 0
Horizontal | 1300 | 0 | 0 | 1300 | 0 | 0
North Reference | 1400 | 0 | 0 | 1400 | 0 | 0
True | 1500 | 0 | 0 | 1500 | 0 | 0
Grid Type | 1600 | 0 | 0 | 1600 | 0 | 0
#VALUE! | 1700 | 0 | 0 | 1700 | 0 | 0
| 1800 | 0.6 | 246.19 | 1800 | -0.04 | -0.1
| 1900 | 3.6 | 246.19 | 1899.92 | -1.52 | -3.45
| 2000 | 6.6 | 246.19 | 1999.51 | -5.11 | -11.58
| 2100 | 9.6 | 246.19 | 2098.5 | -10.8 | -24.47
| 2200 | 12.6 | 246.19 | 2196.62 | -18.57 | -42.08
| 2300 | 15.6 | 246.19 | 2293.6 | -28.41 | -64.36
| 2400 | 18.6 | 246.19 | 2389.17 | -40.28 | -91.26
| 2500 | 21.6 | 246.19 | 2483.07 | -54.15 | -122.7
| 2600 | 24.6 | 246.19 | 2575.04 | -69.99 | -158.59
| 2700 | 27.6 | 246.19 | 2664.83 | -87.75 | -198.83
| 2800 | 30.6 | 246.19 | 2752.2 | -107.39 | -243.32
| 2900 | 33.6 | 246.19 | 2836.9 | -128.84 | -291.93
| 3000 | 36.6 | 246.19 | 2918.71 | -152.06 | -344.53
| 3100 | 39.6 | 246.19 | 2997.39 | -176.97 | -400.97
| 3200 | 42.6 | 246.19 | 3072.74 | -203.51 | -461.1
| 3300 | 45 | 246.19 | 3144.62 | -231.58 | -524.7
| 3400 | 45 | 246.19 | 3215.32 | -260.13 | -589.39
| 3500 | 45 | 246.19 | 3286.03 | -288.68 | -654.08
| 3600 | 45 | 246.19 | 3356.73 | -317.24 | -718.78
| 3700 | 45 | 246.19 | 3427.44 | -345.79 | -783.47
| 3800 | 45 | 246.19 | 3498.15 | -374.34 | -848.17
| 3900 | 45 | 246.19 | 3568.85 | -402.9 | -912.86
| 4000 | 45 | 246.19 | 3639.56 | -431.45 | -977.56
| 4100 | 45 | 246.19 | 3710.27 | -460 | -1042.25
| 4200 | 45 | 246.19 | 3780.97 | -488.56 | -1106.94
| 4300 | 45 | 246.19 | 3851.68 | -517.11 | -1171.64
| 4400 | 45 | 246.19 | 3922.38 | -545.66 | -1236.33
| 4500 | 45 | 246.19 | 3993.09 | -574.21 | -1301.03
| 4600 | 45 | 246.19 | 4063.8 | -602.77 | -1365.72
| 4700 | 45 | 246.19 | 4134.5 | -631.32 | -1430.42
| 4800 | 45 | 246.19 | 4205.21 | -659.87 | -1495.11
| 4900 | 45 | 246.19 | 4275.92 | -688.43 | -1559.8
| 5000 | 45 | 246.19 | 4346.62 | -716.98 | -1624.5
| 5100 | 45 | 246.19 | 4417.33 | -745.53 | -1689.19
| 5200 | 45 | 246.19 | 4488.03 | -774.09 | -1753.89
| 5300 | 45 | 246.19 | 4558.74 | -802.64 | -1818.58
| 5400 | 45 | 246.19 | 4629.45 | -831.19 | -1883.28
| 5500 | 45 | 246.19 | 4700.15 | -859.75 | -1947.97
| 5600 | 45 | 246.19 | 4770.86 | -888.3 | -2012.66
| 5700 | 45 | 246.19 | 4841.57 | -916.85 | -2077.36
| 5800 | 45 | 246.19 | 4912.27 | -945.4 | -2142.05
| 5900 | 45 | 246.19 | 4982.98 | -973.96 | -2206.75
| 6000 | 45 | 246.19 | 5053.68 | -1002.51 | -2271.44
| 6100 | 45 | 246.19 | 5124.39 | -1031.06 | -2336.14
| 6200 | 45 | 246.19 | 5195.1 | -1059.62 | -2400.83
| 6300 | 45 | 246.19 | 5265.8 | -1088.17 | -2465.52
| 6400 | 45 | 246.19 | 5336.51 | -1116.72 | -2530.22
| 6500 | 45 | 246.19 | 5407.22 | -1145.28 | -2594.91
| 6600 | 45 | 246.19 | 5477.92 | -1173.83 | -2659.61
| 6700 | 45 | 246.19 | 5548.63 | -1202.38 | -2724.3
| 6800 | 45 | 246.19 | 5619.33 | -1230.94 | -2789
| 6900 | 45 | 246.19 | 5690.04 | -1259.49 | -2853.69
| 7000 | 45 | 246.19 | 5760.75 | -1288.04 | -2918.38
| 7100 | 45 | 246.19 | 5831.45 | -1316.6 | -2983.08
| 7200 | 45 | 246.19 | 5902.16 | -1345.15 | -3047.77
| 7300 | 45 | 246.19 | 5972.87 | -1373.7 | -3112.47
| 7400 | 45 | 246.19 | 6043.57 | -1402.25 | -3177.16
| 7500 | 45 | 246.19 | 6114.28 | -1430.81 | -3241.86
| 7600 | 45 | 246.19 | 6184.98 | -1459.36 | -3306.55
| 7700 | 45 | 246.19 | 6255.69 | -1487.91 | -3371.24
| 7800 | 45 | 246.19 | 6326.4 | -1516.47 | -3435.94
| 7900 | 45 | 246.19 | 6397.1 | -1545.02 | -3500.63
| 8000 | 45 | 246.19 | 6467.81 | -1573.57 | -3565.33
| 8100 | 45 | 246.19 | 6538.52 | -1602.13 | -3630.02
| 8200 | 45 | 246.19 | 6609.22 | -1630.68 | -3694.71
| 8300 | 45 | 246.19 | 6679.93 | -1659.23 | -3759.41
| 8400 | 45 | 246.19 | 6750.63 | -1687.79 | -3824.1
| 8500 | 45 | 246.19 | 6821.34 | -1716.34 | -3888.8
| 8600 | 45 | 246.19 | 6892.05 | -1744.89 | -3953.49
| 8700 | 45 | 246.19 | 6962.75 | -1773.44 | -4018.19
| 8800 | 45 | 246.19 | 7033.46 | -1802 | -4082.88
| 8900 | 45 | 246.19 | 7104.17 | -1830.55 | -4147.57
| 9000 | 45 | 246.19 | 7174.87 | -1859.1 | -4212.27
| 9100 | 45 | 246.19 | 7245.58 | -1887.66 | -4276.96
| 9200 | 45 | 246.19 | 7316.28 | -1916.21 | -4341.66
| 9300 | 45 | 246.19 | 7386.99 | -1944.76 | -4406.35
| 9400 | 46.42 | 240.5 | 7457.36 | -1974.72 | -4470.74
| 9500 | 51.2 | 227.3 | 7523.36 | -2019.11 | -4531.09
| 9600 | 57.25 | 215.96 | 7581.93 | -2079.76 | -4584.58
| 9700 | 64.19 | 206.16 | 7630.9 | -2154.42 | -4629.26
| 9800 | 71.71 | 197.49 | 7668.48 | -2240.37 | -4663.48
| 9900 | 79.59 | 189.56 | 7693.28 | -2334.43 | -4685.99
| 10000 | 87.65 | 182.02 | 7704.41 | -2433.15 | -4695.95
| 10028.99 | 90 | 179.87 | 7705 | -2462.13 | -4696.43
| 10100 | 90 | 179.87 | 7705 | -2533.14 | -4696.26
| 10200 | 90 | 179.87 | 7705 | -2633.14 | -4696.03
| 10300 | 90 | 179.87 | 7705 | -2733.14 | -4695.8
| 10400 | 90 | 179.87 | 7705 | -2833.14 | -4695.57
| 10500 | 90 | 179.87 | 7705 | -2933.14 | -4695.34
| 10600 | 90 | 179.87 | 7705 | -3033.14 | -4695.11
| 10700 | 90 | 179.87 | 7705 | -3133.14 | -4694.88
| 10800 | 90 | 179.87 | 7705 | -3233.14 | -4694.65
| 10900 | 90 | 179.87 | 7705 | -3333.14 | -4694.42
| 11000 | 90 | 179.87 | 7705 | -3433.13 | -4694.19
| 11100 | 90 | 179.87 | 7705 | -3533.13 | -4693.96
| 11200 | 90 | 179.87 | 7705 | -3633.13 | -4693.73
| 11300 | 90 | 179.87 | 7705 | -3733.13 | -4693.5
| 11400 | 90 | 179.87 | 7705 | -3833.13 | -4693.27
| 11500 | 90 | 179.87 | 7705 | -3933.13 | -4693.04
| 11600 | 90 | 179.87 | 7705 | -4033.13 | -4692.81
| 11700 | 90 | 179.87 | 7705 | -4133.13 | -4692.58
| 11800 | 90 | 179.87 | 7705 | -4233.13 | -4692.35
| 11900 | 90 | 179.87 | 7705 | -4333.13 | -4692.12
| 12000 | 90 | 179.87 | 7705 | -4433.13 | -4691.89
| 12100 | 90 | 179.87 | 7705 | -4533.13 | -4691.66
| 12200 | 90 | 179.87 | 7705 | -4633.13 | -4691.43
| 12300 | 90 | 179.87 | 7705 | -4733.13 | -4691.2
| 12400 | 90 | 179.87 | 7705 | -4833.13 | -4690.97
| 12500 | 90 | 179.87 | 7705 | -4933.13 | -4690.74
| 12600 | 90 | 179.87 | 7705 | -5033.13 | -4690.51
| 12700 | 90 | 179.87 | 7705 | -5133.13 | -4690.28
| 12800 | 90 | 179.87 | 7705 | -5233.13 | -4690.05
| 12900 | 90 | 179.87 | 7705 | -5333.13 | -4689.82
| 13000 | 90 | 179.87 | 7705 | -5433.13 | -4689.59
| 13100 | 90 | 179.87 | 7705 | -5533.13 | -4689.36
| 13200 | 90 | 179.87 | 7705 | -5633.13 | -4689.13
| 13300 | 90 | 179.87 | 7705 | -5733.13 | -4688.9
| 13400 | 90 | 179.87 | 7705 | -5833.13 | -4688.67
| 13500 | 90 | 179.87 | 7705 | -5933.13 | -4688.44
| 13600 | 90 | 179.87 | 7705 | -6033.13 | -4688.21
| 13700 | 90 | 179.87 | 7705 | -6133.13 | -4687.98
| 13800 | 90 | 179.87 | 7705 | -6233.13 | -4687.75
| 13900 | 90 | 179.87 | 7705 | -6333.13 | -4687.52
| 14000 | 90 | 179.87 | 7705 | -6433.13 | -4687.29
| 14100 | 90 | 179.87 | 7705 | -6533.13 | -4687.06
| 14200 | 90 | 179.87 | 7705 | -6633.13 | -4686.83
| 14300 | 90 | 179.87 | 7705 | -6733.13 | -4686.6
| 14400 | 90 | 179.87 | 7705 | -6833.13 | -4686.37
| 14500 | 90 | 179.87 | 7705 | -6933.13 | -4686.14
| 14600 | 90 | 179.87 | 7705 | -7033.13 | -4685.91
| 14700 | 90 | 179.87 | 7705 | -7133.12 | -4685.68
| 14800 | 90 | 179.87 | 7705 | -7233.12 | -4685.45
| 14900 | 90 | 179.87 | 7705 | -7333.12 | -4685.22
| 15000 | 90 | 179.87 | 7705 | -7433.12 | -4684.99
| 15100 | 90 | 179.87 | 7705 | -7533.12 | -4684.76
| 15200 | 90 | 179.87 | 7705 | -7633.12 | -4684.53
| 15300 | 90 | 179.87 | 7705 | -7733.12 | -4684.3
| 15400 | 90 | 179.87 | 7705 | -7833.12 | -4684.07
| 15500 | 90 | 179.87 | 7705 | -7933.12 | -4683.84
| 15600 | 90 | 179.87 | 7705 | -8033.12 | -4683.61
| 15700 | 90 | 179.87 | 7705 | -8133.12 | -4683.38
| 15800 | 90 | 179.87 | 7705 | -8233.12 | -4683.15
| 15900 | 90 | 179.87 | 7705 | -8333.12 | -4682.92
| 16000 | 90 | 179.87 | 7705 | -8433.12 | -4682.69
| 16100 | 90 | 179.87 | 7705 | -8533.12 | -4682.46
| 16200 | 90 | 179.87 | 7705 | -8633.12 | -4682.23
| 16300 | 90 | 179.87 | 7705 | -8733.12 | -4682
| 16400 | 90 | 179.87 | 7705 | -8833.12 | -4681.77
| 16500 | 90 | 179.87 | 7705 | -8933.12 | -4681.54
| 16600 | 90 | 179.87 | 7705 | -9033.12 | -4681.31
| 16700 | 90 | 179.87 | 7705 | -9133.12 | -4681.08
| 16800 | 90 | 179.87 | 7705 | -9233.12 | -4680.84
| 16900 | 90 | 179.87 | 7705 | -9333.12 | -4680.61
| 17000 | 90 | 179.87 | 7705 | -9433.12 | -4680.38
| 17100 | 90 | 179.87 | 7705 | -9533.12 | -4680.15
| 17200 | 90 | 179.87 | 7705 | -9633.12 | -4679.92
| 17300 | 90 | 179.87 | 7705 | -9733.12 | -4679.69
| 17400 | 90 | 179.87 | 7705 | -9833.12 | -4679.46
| 17500 | 90 | 179.87 | 7705 | -9933.12 | -4679.23
| 17600 | 90 | 179.87 | 7705 | -10033.12 | -4679
| 17700 | 90 | 179.87 | 7705 | -10133.12 | -4678.77
| 17800 | 90 | 179.87 | 7705 | -10233.12 | -4678.54
| 17900 | 90 | 179.87 | 7705 | -10333.12 | -4678.31
| 18000 | 90 | 179.87 | 7705 | -10433.12 | -4678.08
| 18100 | 90 | 179.87 | 7705 | -10533.12 | -4677.85
| 18200 | 90 | 179.87 | 7705 | -10633.12 | -4677.62
| 18300 | 90 | 179.87 | 7705 | -10733.12 | -4677.39
| 18400 | 90 | 179.87 | 7705 | -10833.12 | -4677.16
| 18500 | 90 | 179.87 | 7705 | -10933.11 | -4676.93
| 18600 | 90 | 179.87 | 7705 | -11033.11 | -4676.7
| 18700 | 90 | 179.87 | 7705 | -11133.11 | -4676.47
| 18800 | 90 | 179.87 | 7705 | -11233.11 | -4676.24
| 18900 | 90 | 179.87 | 7705 | -11333.11 | -4676.01
| 19000 | 90 | 179.87 | 7705 | -11433.11 | -4675.78
| 19100 | 90 | 179.87 | 7705 | -11533.11 | -4675.55
| 19200 | 90 | 179.87 | 7705 | -11633.11 | -4675.32
| 19300 | 90 | 179.87 | 7705 | -11733.11 | -4675.09
| 19400 | 90 | 179.87 | 7705 | -11833.11 | -4674.86
| 19500 | 90 | 179.87 | 7705 | -11933.11 | -4674.63
| 19600 | 90 | 179.87 | 7705 | -12033.11 | -4674.4
| 19700 | 90 | 179.87 | 7705 | -12133.11 | -4674.17
| 19712.44 | 90 | 179.87 | 7705 | -12145.55 | -4674.14
| 19800 | 90 | 179.85 | 7705 | -12233.11 | -4673.91
| 19812.25 | 90 | 179.85 | 7705 | -12245.36 | -4673.88

## Lookup (hidden)
North Reference | RetunValue | Grid Type | ReturnValue | Deviation Indicator | ReturnValue
| 2 |  | 0 |  | 4
True |  | SPCS-Colorado Central-NAD27 |  | Directional
Grid |  | SPCS-Colorado Central-NAD83 |  | High Angle
|  | SPCS-Colorado North-NAD27 |  | Horizontal
SPCS-Colorado North-NAD83
SPCS-Colorado South-NAD27
SPCS-Colorado South-NAD83
UTM-Zone 12 NAD27
UTM-Zone 12 NAD83
UTM-Zone 13 NAD27
UTM-Zone 13 NAD83