## Data
Header Information | measured depth (ft) | inclination (°) | azimuth (°) | true vertical depth (ft) | northing +N/-S (ft) | easting +E/-W (ft)
Operator Name | 0.00 | 0.00 | 0.00 | 0.00 | 0.00 | 0.00
ConocoPhillips Company | 100.00 | 0.00 | 0.00 | 100.00 | 0.00 | 0.00
Operator Number | 200.00 | 0.00 | 0.00 | 200.00 | 0.00 | 0.00
19160 | 300.00 | 0.00 | 0.00 | 300.00 | 0.00 | 0.00
Well Name and Number | 400.00 | 0.00 | 0.00 | 400.00 | 0.00 | 0.00
Lone Tree 4-65 16-15 3BH | 500.00 | 0.00 | 0.00 | 500.00 | 0.00 | 0.00
API Number (if available) | 600.00 | 0.00 | 0.00 | 600.00 | 0.00 | 0.00
05-005-07261 | 700.00 | 0.00 | 0.00 | 700.00 | 0.00 | 0.00
Location: QQ SEC TWP RGE | 800.00 | 0.00 | 0.00 | 800.00 | 0.00 | 0.00
NWSW 16 4S 65W | 900.00 | 0.00 | 0.00 | 900.00 | 0.00 | 0.00
Citing Type: Planned or Actual | 1,000.00 | 0.00 | 0.00 | 1,000.00 | 0.00 | 0.00
Planned | 1,100.00 | 0.00 | 0.00 | 1,100.00 | 0.00 | 0.00
Deviation Indicator | 1,200.00 | 0.00 | 0.00 | 1,200.00 | 0.00 | 0.00
Horizontal | 1,300.00 | 0.00 | 0.00 | 1,300.00 | 0.00 | 0.00
North Reference | 1,400.00 | 0.00 | 0.00 | 1,400.00 | 0.00 | 0.00
True | 1,500.00 | 0.00 | 0.00 | 1,500.00 | 0.00 | 0.00
Grid Type | 1,600.00 | 0.00 | 0.00 | 1,600.00 | 0.00 | 0.00
#VALUE! | 1,700.00 | 0.00 | 0.00 | 1,700.00 | 0.00 | 0.00
| 1,800.00 | 0.00 | 0.00 | 1,800.00 | 0.00 | 0.00
| 1,900.00 | 0.00 | 0.00 | 1,900.00 | 0.00 | 0.00
| 2,000.00 | 0.00 | 0.00 | 2,000.00 | 0.00 | 0.00
| 2,100.00 | 0.00 | 0.00 | 2,100.00 | 0.00 | 0.00
| 2,112.00 | 0.00 | 0.00 | 2,112.00 | 0.00 | 0.00
| 2,200.00 | 0.00 | 0.00 | 2,200.00 | 0.00 | 0.00
| 2,300.00 | 0.00 | 0.00 | 2,300.00 | 0.00 | 0.00
| 2,400.00 | 0.00 | 0.00 | 2,400.00 | 0.00 | 0.00
| 2,500.00 | 0.00 | 0.00 | 2,500.00 | 0.00 | 0.00
| 2,600.00 | 0.00 | 0.00 | 2,600.00 | 0.00 | 0.00
| 2,700.00 | 0.00 | 0.00 | 2,700.00 | 0.00 | 0.00
| 2,800.00 | 0.00 | 0.00 | 2,800.00 | 0.00 | 0.00
| 2,900.00 | 0.00 | 0.00 | 2,900.00 | 0.00 | 0.00
| 3,000.00 | 0.00 | 0.00 | 3,000.00 | 0.00 | 0.00
| 3,100.00 | 0.00 | 0.00 | 3,100.00 | 0.00 | 0.00
| 3,200.00 | 0.00 | 0.00 | 3,200.00 | 0.00 | 0.00
| 3,300.00 | 0.00 | 0.00 | 3,300.00 | 0.00 | 0.00
| 3,400.00 | 0.00 | 0.00 | 3,400.00 | 0.00 | 0.00
| 3,500.00 | 0.00 | 0.00 | 3,500.00 | 0.00 | 0.00
| 3,600.00 | 0.00 | 0.00 | 3,600.00 | 0.00 | 0.00
| 3,700.00 | 0.00 | 0.00 | 3,700.00 | 0.00 | 0.00
| 3,800.00 | 0.00 | 0.00 | 3,800.00 | 0.00 | 0.00
| 3,900.00 | 0.00 | 0.00 | 3,900.00 | 0.00 | 0.00
| 4,000.00 | 0.00 | 0.00 | 4,000.00 | 0.00 | 0.00
| 4,100.00 | 0.00 | 0.00 | 4,100.00 | 0.00 | 0.00
| 4,200.00 | 0.00 | 0.00 | 4,200.00 | 0.00 | 0.00
| 4,300.00 | 0.00 | 0.00 | 4,300.00 | 0.00 | 0.00
| 4,400.00 | 0.00 | 0.00 | 4,400.00 | 0.00 | 0.00
| 4,500.00 | 0.00 | 0.00 | 4,500.00 | 0.00 | 0.00
| 4,600.00 | 0.00 | 0.00 | 4,600.00 | 0.00 | 0.00
| 4,700.00 | 0.00 | 0.00 | 4,700.00 | 0.00 | 0.00
| 4,800.00 | 0.00 | 0.00 | 4,800.00 | 0.00 | 0.00
| 4,824.00 | 0.00 | 0.00 | 4,824.00 | 0.00 | 0.00
| 4,900.00 | 1.14 | 179.95 | 4,900.00 | -0.76 | 0.00
| 5,000.00 | 2.64 | 179.95 | 4,999.94 | -4.05 | 0.00
| 5,100.00 | 4.14 | 179.95 | 5,099.76 | -9.97 | 0.01
| 5,200.00 | 5.64 | 179.95 | 5,199.39 | -18.49 | 0.02
| 5,300.00 | 7.14 | 179.95 | 5,298.77 | -29.62 | 0.03
| 5,400.00 | 8.64 | 179.95 | 5,397.82 | -43.35 | 0.04
| 5,500.00 | 10.14 | 179.95 | 5,496.48 | -59.66 | 0.05
| 5,600.00 | 11.64 | 179.95 | 5,594.67 | -78.55 | 0.07
| 5,700.00 | 13.14 | 179.95 | 5,692.34 | -100.01 | 0.08
| 5,800.00 | 14.64 | 179.95 | 5,789.41 | -124.01 | 0.11
| 5,900.00 | 16.14 | 179.95 | 5,885.83 | -150.55 | 0.13
| 6,000.00 | 17.64 | 179.95 | 5,981.51 | -179.61 | 0.15
| 6,100.00 | 19.14 | 179.95 | 6,076.40 | -211.15 | 0.18
| 6,200.00 | 20.64 | 179.95 | 6,170.43 | -245.17 | 0.21
| 6,300.00 | 22.14 | 179.95 | 6,263.54 | -281.64 | 0.24
| 6,400.00 | 23.64 | 179.95 | 6,355.66 | -320.54 | 0.27
| 6,500.00 | 25.14 | 179.95 | 6,446.74 | -361.83 | 0.31
| 6,600.00 | 26.64 | 179.95 | 6,536.70 | -405.50 | 0.34
| 6,700.00 | 28.14 | 179.95 | 6,625.48 | -451.50 | 0.38
| 6,800.00 | 29.64 | 179.95 | 6,713.04 | -499.81 | 0.42
| 6,824.27 | 30.00 | 179.95 | 6,734.10 | -511.88 | 0.43
| 6,824.28 | 30.00 | 179.95 | 6,734.10 | -511.89 | 0.43
| 6,900.00 | 30.00 | 179.95 | 6,799.67 | -549.75 | 0.47
| 7,000.00 | 30.00 | 179.95 | 6,886.27 | -599.76 | 0.51
| 7,100.00 | 30.00 | 179.95 | 6,972.87 | -649.76 | 0.55
| 7,200.00 | 30.00 | 179.95 | 7,059.47 | -699.77 | 0.59
| 7,300.00 | 30.00 | 179.95 | 7,146.07 | -749.77 | 0.63
| 7,400.00 | 30.00 | 179.95 | 7,232.67 | -799.78 | 0.68
| 7,500.00 | 30.00 | 179.95 | 7,319.27 | -849.79 | 0.72
| 7,600.00 | 30.00 | 179.95 | 7,405.87 | -899.79 | 0.76
| 7,700.00 | 30.00 | 179.95 | 7,492.47 | -949.80 | 0.80
| 7,723.68 | 30.00 | 179.95 | 7,512.97 | -961.64 | 0.81
| 7,750.00 | 30.12 | 185.20 | 7,535.76 | -974.80 | 0.22
| 7,800.00 | 30.90 | 194.94 | 7,578.86 | -999.71 | -4.23
| 7,850.00 | 32.37 | 204.06 | 7,621.45 | -1,024.36 | -13.00
| 7,900.00 | 34.44 | 212.33 | 7,663.21 | -1,048.54 | -26.03
| 7,950.00 | 37.01 | 219.69 | 7,703.82 | -1,072.09 | -43.21
| 8,000.00 | 39.98 | 226.16 | 7,742.96 | -1,094.81 | -64.42
| 8,050.00 | 43.26 | 231.84 | 7,780.35 | -1,116.53 | -89.49
| 8,100.00 | 46.80 | 236.84 | 7,815.69 | -1,137.10 | -118.24
| 8,150.00 | 50.52 | 241.29 | 7,848.72 | -1,156.35 | -150.44
| 8,200.00 | 54.40 | 245.27 | 7,879.19 | -1,174.13 | -185.85
| 8,250.00 | 58.40 | 248.88 | 7,906.86 | -1,190.32 | -224.20
| 8,300.00 | 62.49 | 252.18 | 7,931.52 | -1,204.79 | -265.20
| 8,350.00 | 66.65 | 255.25 | 7,952.99 | -1,217.42 | -308.53
| 8,400.00 | 70.87 | 258.13 | 7,971.10 | -1,228.13 | -353.87
| 8,450.00 | 75.13 | 260.87 | 7,985.72 | -1,236.83 | -400.87
| 8,500.00 | 79.42 | 263.50 | 7,996.73 | -1,243.45 | -449.18
| 8,550.00 | 83.74 | 266.05 | 8,004.05 | -1,247.95 | -498.42
| 8,600.00 | 88.06 | 268.57 | 8,007.62 | -1,250.29 | -548.22
| 8,622.35 | 90.00 | 269.69 | 8,008.00 | -1,250.63 | -570.56
| 8,700.00 | 90.00 | 269.69 | 8,008.00 | -1,251.05 | -648.21
| 8,800.00 | 90.00 | 269.69 | 8,008.00 | -1,251.60 | -748.21
| 8,900.00 | 90.00 | 269.69 | 8,008.00 | -1,252.15 | -848.21
| 9,000.00 | 90.00 | 269.69 | 8,008.00 | -1,252.70 | -948.21
| 9,100.00 | 90.00 | 269.69 | 8,008.00 | -1,253.24 | -1,048.21
| 9,200.00 | 90.00 | 269.69 | 8,008.00 | -1,253.79 | -1,148.20
| 9,300.00 | 90.00 | 269.69 | 8,008.00 | -1,254.34 | -1,248.20
| 9,400.00 | 90.00 | 269.69 | 8,008.00 | -1,254.89 | -1,348.20
| 9,500.00 | 90.00 | 269.69 | 8,008.00 | -1,255.44 | -1,448.20
| 9,600.00 | 90.00 | 269.69 | 8,008.00 | -1,255.99 | -1,548.20
| 9,700.00 | 90.00 | 269.69 | 8,008.00 | -1,256.53 | -1,648.20
| 9,800.00 | 90.00 | 269.69 | 8,008.00 | -1,257.08 | -1,748.20
| 9,900.00 | 90.00 | 269.69 | 8,008.00 | -1,257.63 | -1,848.19
| 10,000.00 | 90.00 | 269.69 | 8,008.00 | -1,258.18 | -1,948.19
| 10,100.00 | 90.00 | 269.69 | 8,008.00 | -1,258.73 | -2,048.19
| 10,200.00 | 90.00 | 269.69 | 8,008.00 | -1,259.27 | -2,148.19
| 10,300.00 | 90.00 | 269.69 | 8,008.00 | -1,259.82 | -2,248.19
| 10,400.00 | 90.00 | 269.69 | 8,008.00 | -1,260.37 | -2,348.19
| 10,500.00 | 90.00 | 269.69 | 8,008.00 | -1,260.92 | -2,448.19
| 10,600.00 | 90.00 | 269.69 | 8,008.00 | -1,261.47 | -2,548.18
| 10,700.00 | 90.00 | 269.69 | 8,008.00 | -1,262.02 | -2,648.18
| 10,800.00 | 90.00 | 269.69 | 8,008.00 | -1,262.56 | -2,748.18
| 10,900.00 | 90.00 | 269.69 | 8,008.00 | -1,263.11 | -2,848.18
| 11,000.00 | 90.00 | 269.69 | 8,008.00 | -1,263.66 | -2,948.18
| 11,100.00 | 90.00 | 269.69 | 8,008.00 | -1,264.21 | -3,048.18
| 11,200.00 | 90.00 | 269.69 | 8,008.00 | -1,264.76 | -3,148.17
| 11,300.00 | 90.00 | 269.69 | 8,008.00 | -1,265.30 | -3,248.17
| 11,400.00 | 90.00 | 269.69 | 8,008.00 | -1,265.85 | -3,348.17
| 11,500.00 | 90.00 | 269.69 | 8,008.00 | -1,266.40 | -3,448.17
| 11,600.00 | 90.00 | 269.69 | 8,008.00 | -1,266.95 | -3,548.17
| 11,700.00 | 90.00 | 269.69 | 8,008.00 | -1,267.50 | -3,648.17
| 11,800.00 | 90.00 | 269.69 | 8,008.00 | -1,268.05 | -3,748.17
| 11,900.00 | 90.00 | 269.69 | 8,008.00 | -1,268.59 | -3,848.16
| 12,000.00 | 90.00 | 269.69 | 8,008.00 | -1,269.14 | -3,948.16
| 12,100.00 | 90.00 | 269.69 | 8,008.00 | -1,269.69 | -4,048.16
| 12,200.00 | 90.00 | 269.69 | 8,008.00 | -1,270.24 | -4,148.16
| 12,300.00 | 90.00 | 269.69 | 8,008.00 | -1,270.79 | -4,248.16
| 12,400.00 | 90.00 | 269.69 | 8,008.00 | -1,271.33 | -4,348.16
| 12,500.00 | 90.00 | 269.69 | 8,008.00 | -1,271.88 | -4,448.16
| 12,600.00 | 90.00 | 269.69 | 8,008.00 | -1,272.43 | -4,548.15
| 12,700.00 | 90.00 | 269.69 | 8,008.00 | -1,272.98 | -4,648.15
| 12,800.00 | 90.00 | 269.69 | 8,008.00 | -1,273.53 | -4,748.15
| 12,900.00 | 90.00 | 269.69 | 8,008.00 | -1,274.08 | -4,848.15
| 13,000.00 | 90.00 | 269.69 | 8,008.00 | -1,274.62 | -4,948.15
| 13,100.00 | 90.00 | 269.69 | 8,008.00 | -1,275.17 | -5,048.15
| 13,200.00 | 90.00 | 269.69 | 8,008.00 | -1,275.72 | -5,148.14
| 13,300.00 | 90.00 | 269.69 | 8,008.00 | -1,276.27 | -5,248.14
| 13,400.00 | 90.00 | 269.69 | 8,008.00 | -1,276.82 | -5,348.14
| 13,500.00 | 90.00 | 269.69 | 8,008.00 | -1,277.37 | -5,448.14
| 13,600.00 | 90.00 | 269.69 | 8,008.00 | -1,277.91 | -5,548.14
| 13,700.00 | 90.00 | 269.69 | 8,008.00 | -1,278.46 | -5,648.14
| 13,800.00 | 90.00 | 269.69 | 8,008.00 | -1,279.01 | -5,748.14
| 13,900.00 | 90.00 | 269.69 | 8,008.00 | -1,279.56 | -5,848.13
| 14,000.00 | 90.00 | 269.69 | 8,008.00 | -1,280.11 | -5,948.13
| 14,100.00 | 90.00 | 269.69 | 8,008.00 | -1,280.65 | -6,048.13
| 14,200.00 | 90.00 | 269.69 | 8,008.00 | -1,281.20 | -6,148.13
| 14,300.00 | 90.00 | 269.69 | 8,008.00 | -1,281.75 | -6,248.13
| 14,400.00 | 90.00 | 269.69 | 8,008.00 | -1,282.30 | -6,348.13
| 14,500.00 | 90.00 | 269.69 | 8,008.00 | -1,282.85 | -6,448.13
| 14,600.00 | 90.00 | 269.69 | 8,008.00 | -1,283.40 | -6,548.12
| 14,700.00 | 90.00 | 269.69 | 8,008.00 | -1,283.94 | -6,648.12
| 14,800.00 | 90.00 | 269.69 | 8,008.00 | -1,284.49 | -6,748.12
| 14,900.00 | 90.00 | 269.69 | 8,008.00 | -1,285.04 | -6,848.12
| 15,000.00 | 90.00 | 269.69 | 8,008.00 | -1,285.59 | -6,948.12
| 15,100.00 | 90.00 | 269.69 | 8,008.00 | -1,286.14 | -7,048.12
| 15,200.00 | 90.00 | 269.69 | 8,008.00 | -1,286.68 | -7,148.11
| 15,300.00 | 90.00 | 269.69 | 8,008.00 | -1,287.23 | -7,248.11
| 15,400.00 | 90.00 | 269.69 | 8,008.00 | -1,287.78 | -7,348.11
| 15,500.00 | 90.00 | 269.69 | 8,008.00 | -1,288.33 | -7,448.11
| 15,600.00 | 90.00 | 269.69 | 8,008.00 | -1,288.88 | -7,548.11
| 15,700.00 | 90.00 | 269.69 | 8,008.00 | -1,289.43 | -7,648.11
| 15,800.00 | 90.00 | 269.69 | 8,008.00 | -1,289.97 | -7,748.11
| 15,900.00 | 90.00 | 269.69 | 8,008.00 | -1,290.52 | -7,848.10
| 16,000.00 | 90.00 | 269.69 | 8,008.00 | -1,291.07 | -7,948.10
| 16,100.00 | 90.00 | 269.69 | 8,008.00 | -1,291.62 | -8,048.10
| 16,200.00 | 90.00 | 269.69 | 8,008.00 | -1,292.17 | -8,148.10
| 16,300.00 | 90.00 | 269.69 | 8,008.00 | -1,292.71 | -8,248.10
| 16,400.00 | 90.00 | 269.69 | 8,008.00 | -1,293.26 | -8,348.10
| 16,500.00 | 90.00 | 269.69 | 8,008.00 | -1,293.81 | -8,448.10
| 16,600.00 | 90.00 | 269.69 | 8,008.00 | -1,294.36 | -8,548.09
| 16,700.00 | 90.00 | 269.69 | 8,008.00 | -1,294.91 | -8,648.09
| 16,800.00 | 90.00 | 269.69 | 8,008.00 | -1,295.46 | -8,748.09
| 16,900.00 | 90.00 | 269.69 | 8,008.00 | -1,296.00 | -8,848.09
| 17,000.00 | 90.00 | 269.69 | 8,008.00 | -1,296.55 | -8,948.09
| 17,100.00 | 90.00 | 269.69 | 8,008.00 | -1,297.10 | -9,048.09
| 17,200.00 | 90.00 | 269.69 | 8,008.00 | -1,297.65 | -9,148.08
| 17,300.00 | 90.00 | 269.69 | 8,008.00 | -1,298.20 | -9,248.08
| 17,400.00 | 90.00 | 269.69 | 8,008.00 | -1,298.74 | -9,348.08
| 17,500.00 | 90.00 | 269.69 | 8,008.00 | -1,299.29 | -9,448.08
| 17,542.39 | 90.00 | 269.69 | 8,008.00 | -1,299.53 | -9,490.47

## Lookup (hidden)
North Reference | RetunValue | Grid Type | ReturnValue | Deviation Indicator | ReturnValue
| 2 |  | 0 |  | 4
True |  | SPCS-Colorado Central-NAD27 |  | Directional
Grid |  | SPCS-Colorado Central-NAD83 |  | High Angle
|  | SPCS-Colorado North-NAD27 |  | Horizontal
SPCS-Colorado North-NAD83
SPCS-Colorado South-NAD27
SPCS-Colorado South-NAD83
UTM-Zone 12 NAD27
UTM-Zone 12 NAD83
UTM-Zone 13 NAD27
UTM-Zone 13 NAD83