## Data
Header Information | measured depth (ft) | inclination (°) | azimuth (°) | true vertical depth (ft) | northing +N/-S (ft) | easting +E/-W (ft)
Operator Name | 0 | 0 | 87.9 | 0 | 0 | 0
KERR-MCGEE | 32 | 0 | 87.9 | 32 | 0 | 0
Operator Number | 144 | 1.14 | 87.9 | 143.99 | 0.04 | 1.11
47120 | 176 | 1.32 | 85.27 | 175.99 | 0.08 | 1.8
Well Name and Number | 207 | 0.83 | 85.97 | 206.98 | 0.13 | 2.38
ROBIN 9-17HZ | 239 | 0.4 | 98.1 | 238.98 | 0.13 | 2.72
API Number (if available) | 270 | 0.44 | 138.62 | 269.98 | 0.02 | 2.91
| 302 | 0.22 | 278.1 | 301.98 | -0.06 | 2.93
Location: QQ SEC TWP RGE | 333 | 0.18 | 203.22 | 332.98 | -0.1 | 2.85
SEC.09-T1N-R65W | 365 | 0.13 | 134.49 | 364.98 | -0.17 | 2.85
Citing Type: Planned or Actual | 396 | 0.13 | 98.1 | 395.98 | -0.2 | 2.91
ACTUAL | 428 | 0.35 | 328.2 | 427.98 | -0.12 | 2.9
Deviation Indicator | 459 | 0.53 | 345.78 | 458.98 | 0.1 | 2.81
Horizontal | 491 | 1.01 | 0.98 | 490.97 | 0.53 | 2.78
North Reference | 522 | 1.36 | 9.95 | 521.97 | 1.16 | 2.85
True | 554 | 1.32 | 2.83 | 553.96 | 1.9 | 2.93
Grid Type | 586 | 1.71 | 3.79 | 585.95 | 2.75 | 2.98
#VALUE! | 618 | 2.07 | 3.44 | 617.93 | 3.8 | 3.05
| 650 | 2.64 | 12.23 | 649.9 | 5.1 | 3.24
| 681 | 3.12 | 8.28 | 680.86 | 6.63 | 3.51
| 713 | 3.47 | 9.42 | 712.81 | 8.45 | 3.8
| 745 | 3.87 | 12.06 | 744.74 | 10.46 | 4.18
| 777 | 4.7 | 10.39 | 776.65 | 12.81 | 4.64
| 808 | 5.23 | 9.77 | 807.54 | 15.45 | 5.11
| 840 | 5.67 | 11.62 | 839.39 | 18.43 | 5.68
| 872 | 5.89 | 11.62 | 871.23 | 21.59 | 6.33
| 904 | 6.33 | 12.23 | 903.05 | 24.92 | 7.03
| 935 | 6.72 | 13.37 | 933.85 | 28.36 | 7.81
| 967 | 7.56 | 15.48 | 965.6 | 32.21 | 8.81
| 999 | 8.31 | 16.27 | 997.29 | 36.46 | 10.02
| 1031 | 8.79 | 17.68 | 1028.94 | 41 | 11.41
| 1062 | 9.27 | 15.13 | 1059.55 | 45.67 | 12.78
| 1094 | 9.89 | 18.03 | 1091.11 | 50.77 | 14.3
| 1126 | 10.5 | 17.15 | 1122.6 | 56.17 | 16.01
| 1157 | 11.12 | 19.61 | 1153.05 | 61.69 | 17.85
| 1189 | 12.08 | 20.84 | 1184.4 | 67.72 | 20.08
| 1221 | 12.7 | 19.35 | 1215.65 | 74.17 | 22.43
| 1253 | 13.4 | 19 | 1246.82 | 81 | 24.81
| 1285 | 14.46 | 19.09 | 1277.88 | 88.28 | 27.32
| 1317 | 15.21 | 16.89 | 1308.82 | 96.07 | 29.85
| 1348 | 15.21 | 16.54 | 1338.73 | 103.86 | 32.19
| 1380 | 15.25 | 16.19 | 1369.61 | 111.93 | 34.55
| 1412 | 15.34 | 15.39 | 1400.47 | 120.05 | 36.85
| 1443 | 15.51 | 15.22 | 1430.36 | 128 | 39.03
| 1475 | 15.25 | 19.09 | 1461.21 | 136.11 | 41.53
| 1507 | 14.99 | 21.28 | 1492.1 | 143.94 | 44.41
| 1538 | 15.25 | 19.35 | 1522.03 | 151.52 | 47.21
| 1570 | 15.16 | 16.1 | 1552.91 | 159.51 | 49.77
| 1601 | 15.29 | 16.1 | 1582.82 | 167.34 | 52.02
| 1633 | 15.56 | 16.36 | 1613.67 | 175.51 | 54.4
| 1665 | 15.64 | 16.1 | 1644.49 | 183.77 | 56.81
| 1697 | 15.91 | 16.54 | 1675.29 | 192.12 | 59.25
| 1729 | 15.86 | 16.36 | 1706.06 | 200.52 | 61.73
| 1760 | 16.08 | 16.19 | 1735.87 | 208.71 | 64.12
| 1792 | 16.35 | 16.63 | 1766.6 | 217.28 | 66.65
| 1824 | 16.66 | 14.96 | 1797.28 | 226.03 | 69.12
| 1848 | 15.6 | 15.04 | 1820.33 | 232.47 | 70.85
| 1929 | 14.69 | 15.64 | 1898.52 | 252.87 | 76.44
| 2022 | 15.06 | 20.66 | 1988.4 | 275.54 | 83.88
| 2117 | 16.21 | 14.62 | 2079.89 | 299.92 | 91.59
| 2210 | 15.83 | 11.58 | 2169.28 | 324.9 | 97.41
| 2304 | 15.8 | 12.17 | 2259.73 | 349.97 | 102.68
| 2397 | 17.14 | 11.82 | 2348.91 | 375.77 | 108.16
| 2491 | 16.76 | 9.29 | 2438.83 | 402.7 | 113.18
| 2585 | 16.3 | 7.16 | 2528.94 | 429.16 | 117.01
| 2679 | 16.91 | 12.03 | 2619.03 | 455.62 | 121.51
| 2773 | 16.79 | 9.8 | 2708.99 | 482.37 | 126.67
| 2867 | 16.14 | 15.01 | 2799.14 | 508.37 | 132.36
| 2960 | 15.42 | 13.65 | 2888.63 | 532.87 | 138.63
| 3055 | 15.15 | 17.56 | 2980.28 | 556.98 | 145.35
| 3149 | 16.39 | 18.87 | 3070.74 | 581.24 | 153.35
| 3243 | 15.55 | 17.09 | 3161.11 | 605.84 | 161.34
| 3337 | 16.52 | 15.79 | 3251.45 | 630.74 | 168.68
| 3430 | 15.7 | 13.5 | 3340.8 | 655.7 | 175.22
| 3524 | 15.81 | 11.61 | 3431.27 | 680.61 | 180.76
| 3618 | 15.03 | 7.74 | 3521.89 | 705.23 | 184.98
| 3712 | 13.99 | 3.7 | 3612.89 | 728.65 | 187.36
| 3806 | 13.03 | 1.08 | 3704.29 | 750.58 | 188.29
| 3899 | 11.81 | 9.75 | 3795.12 | 770.45 | 190.1
| 3993 | 10.05 | 8.11 | 3887.41 | 788.05 | 192.89
| 4088 | 9.13 | 5.02 | 3981.08 | 803.76 | 194.71
| 4182 | 7.99 | 12.29 | 4074.04 | 817.58 | 196.76
| 4277 | 6.79 | 21.94 | 4168.25 | 829.24 | 200.26
| 4370 | 5.04 | 26.27 | 4260.75 | 838 | 204.12
| 4491 | 2.4 | 18.55 | 4381.48 | 845.17 | 207.28
| 4585 | 0.8 | 50.3 | 4475.45 | 847.46 | 208.41
| 4679 | 1 | 51.78 | 4569.43 | 848.38 | 209.56
| 4773 | 0.7 | 175.13 | 4663.43 | 848.32 | 210.26
| 4868 | 0.39 | 193.78 | 4758.43 | 847.43 | 210.23
| 4961 | 0.4 | 182.01 | 4851.42 | 846.79 | 210.14
| 5056 | 0.75 | 279.74 | 4946.42 | 846.57 | 209.52
| 5150 | 1.41 | 291.01 | 5040.4 | 847.09 | 207.83
| 5244 | 2.18 | 0.32 | 5134.37 | 849.29 | 206.76
| 5338 | 2.24 | 36.12 | 5228.3 | 852.56 | 207.86
| 5432 | 2.83 | 85.63 | 5322.22 | 854.22 | 211.25
| 5526 | 2.23 | 88.94 | 5416.13 | 854.43 | 215.39
| 5619 | 2.32 | 140.96 | 5509.06 | 853 | 218.39
| 5713 | 1.91 | 136.57 | 5603 | 850.39 | 220.67
| 5807 | 1.58 | 170.13 | 5696.96 | 847.97 | 221.96
| 5900 | 1.26 | 172.41 | 5789.93 | 845.7 | 222.32
| 5993 | 0.95 | 165.46 | 5882.91 | 843.94 | 222.65
| 6087 | 0.81 | 202.04 | 5976.9 | 842.57 | 222.59
| 6181 | 0.28 | 82.26 | 6070.9 | 841.98 | 222.57
| 6275 | 0.5 | 28.84 | 6164.9 | 842.37 | 223
| 6368 | 0.77 | 13.18 | 6257.89 | 843.34 | 223.34
| 6463 | 0.55 | 19.71 | 6352.88 | 844.39 | 223.64
| 6557 | 0.54 | 17.99 | 6446.88 | 845.23 | 223.92
| 6651 | 0.72 | 15.16 | 6540.87 | 846.23 | 224.22
| 6674 | 1.268 | 192.484 | 6563.87 | 846.12 | 224.2
| 6746 | 7.49 | 193.29 | 6635.63 | 840.77 | 222.95
| 6841 | 20.78 | 188.73 | 6727.55 | 817.98 | 218.95
| 6934 | 27.1 | 187.39 | 6812.5 | 780.63 | 213.71
| 7027 | 31.56 | 187.53 | 6893.56 | 735.47 | 207.8
| 7121 | 36.44 | 183.7 | 6971.48 | 683.19 | 202.77
| 7215 | 45.25 | 179.83 | 7042.53 | 621.82 | 201.06
| 7309 | 47.29 | 180.48 | 7107.5 | 553.9 | 200.87
| 7313 | 47.59 | 180.433 | 7110.21 | 550.95 | 200.85
| 7403 | 54.35 | 179.48 | 7166.85 | 481.08 | 200.93
| 7496 | 60.7 | 178.18 | 7216.76 | 402.68 | 202.56
| 7589 | 66.55 | 177.54 | 7258.06 | 319.46 | 205.68
| 7684 | 73.96 | 178.82 | 7290.13 | 230.15 | 208.5
| 7777 | 79.97 | 178.15 | 7311.1 | 139.63 | 210.9
| 7872 | 85.34 | 178.61 | 7323.24 | 45.48 | 213.56
| 7966 | 89.42 | 178.33 | 7327.53 | -48.37 | 216.07
| 8059 | 91.08 | 178.04 | 7327.13 | -141.32 | 219.01
| 8153 | 91.91 | 178.04 | 7324.68 | -235.23 | 222.22
| 8246 | 90.74 | 178.01 | 7322.53 | -328.15 | 225.43
| 8341 | 89.97 | 179.99 | 7321.94 | -423.13 | 227.09
| 8435 | 90.93 | 179.13 | 7321.2 | -517.12 | 227.81
| 8529 | 89.69 | 180.5 | 7320.69 | -611.12 | 228.11
| 8623 | 90.77 | 180.25 | 7320.31 | -705.11 | 227.5
| 8695 | 89.399 | 179.99 | 7320.21 | -777.11 | 227.35
| 8717 | 88.98 | 179.91 | 7320.52 | -799.11 | 227.36
| 8810 | 89.82 | 179.37 | 7321.49 | -892.1 | 227.95
| 8904 | 90.28 | 178.78 | 7321.41 | -986.09 | 229.47
| 8998 | 90.86 | 179.26 | 7320.47 | -1080.07 | 231.07
| 9092 | 92.03 | 178.87 | 7318.1 | -1174.02 | 232.61
| 9187 | 89.51 | 179.38 | 7316.83 | -1269 | 234.06
| 9281 | 89.69 | 178.82 | 7317.48 | -1362.98 | 235.53
| 9375 | 90.34 | 178.73 | 7317.46 | -1456.96 | 237.54
| 9469 | 90.15 | 177.32 | 7317.06 | -1550.9 | 240.78
| 9563 | 90.34 | 177.28 | 7316.66 | -1644.79 | 245.21
| 9657 | 89.97 | 176.9 | 7316.4 | -1738.67 | 249.98
| 9750 | 91.54 | 178.64 | 7315.18 | -1831.59 | 253.6
| 9844 | 91.66 | 181.36 | 7312.55 | -1925.54 | 253.6
| 9938 | 90.12 | 181.1 | 7311.09 | -2019.51 | 251.58
| 10032 | 90.4 | 180.92 | 7310.66 | -2113.49 | 249.93
| 10126 | 89.66 | 181.64 | 7310.61 | -2207.47 | 247.83
| 10220 | 90.55 | 181.28 | 7310.44 | -2301.43 | 245.43
| 10313 | 88.92 | 180.8 | 7310.87 | -2394.41 | 243.75
| 10407 | 89.26 | 181.59 | 7312.37 | -2488.38 | 241.78
| 10501 | 90.37 | 181.19 | 7312.67 | -2582.35 | 239.5
| 10595 | 89.57 | 180.64 | 7312.72 | -2676.34 | 238
| 10689 | 90.22 | 179.51 | 7312.89 | -2770.34 | 237.88
| 10782 | 91.45 | 179.56 | 7311.54 | -2863.32 | 238.64
| 10875 | 89.17 | 178.18 | 7311.03 | -2956.29 | 240.47
| 10968 | 88.55 | 178.07 | 7312.88 | -3049.22 | 243.51
| 11061 | 88.95 | 177.94 | 7314.91 | -3142.15 | 246.75
| 11155 | 88.74 | 177.52 | 7316.81 | -3236.05 | 250.47
| 11249 | 90.71 | 176.92 | 7317.26 | -3329.94 | 255.03
| 11343 | 90.46 | 177.96 | 7316.3 | -3423.84 | 259.23
| 11437 | 89.05 | 178.56 | 7316.7 | -3517.79 | 262.08
| 11531 | 89.72 | 178.13 | 7317.71 | -3611.74 | 264.8
| 11624 | 90.12 | 180.78 | 7317.84 | -3704.73 | 265.68
| 11718 | 89.05 | 182.71 | 7318.52 | -3798.68 | 262.82
| 11811 | 87.63 | 181.34 | 7321.21 | -3891.58 | 259.53
| 11903 | 87.81 | 180.76 | 7324.87 | -3983.49 | 257.85
| 11995 | 88.61 | 179.95 | 7327.75 | -4075.44 | 257.28
| 12087 | 88.89 | 180.71 | 7329.75 | -4167.42 | 256.75
| 12180 | 87.66 | 180.33 | 7332.55 | -4260.37 | 255.91
| 12272 | 86.86 | 181.74 | 7336.95 | -4352.25 | 254.25
| 12364 | 86.86 | 181.39 | 7341.99 | -4444.07 | 251.74
| 12456 | 88.77 | 179.86 | 7345.5 | -4535.99 | 250.74
| 12549 | 89.6 | 179.83 | 7346.82 | -4628.98 | 250.99
| 12641 | 89.38 | 179.66 | 7347.64 | -4720.98 | 251.4
| 12733 | 89.57 | 178.46 | 7348.48 | -4812.96 | 252.91
| 12826 | 90.22 | 177.73 | 7348.65 | -4905.91 | 256
| 12920 | 91.33 | 178.11 | 7347.38 | -4999.84 | 259.41
| 13014 | 88.27 | 175.1 | 7347.71 | -5093.65 | 264.97
| 13107 | 90.15 | 177.32 | 7348.99 | -5186.43 | 271.12
| 13201 | 91.02 | 180.17 | 7348.03 | -5280.39 | 273.18
| 13295 | 89.17 | 177.83 | 7347.88 | -5374.36 | 274.82
| 13390 | 89.48 | 177.07 | 7349 | -5469.26 | 279.05
| 13484 | 90.12 | 178.9 | 7349.32 | -5563.2 | 282.35
| 13577 | 90.43 | 178.23 | 7348.88 | -5656.17 | 284.68
| 13672 | 90.22 | 179.97 | 7348.34 | -5751.15 | 286.17
| 13765 | 90.74 | 179.61 | 7347.56 | -5844.15 | 286.51
| 13858 | 88.89 | 181.14 | 7347.86 | -5937.14 | 285.9
| 13952 | 88.95 | 179.58 | 7349.63 | -6031.11 | 285.31
| 14046 | 88.8 | 178.09 | 7351.48 | -6125.07 | 287.22
| 14140 | 89.45 | 178.33 | 7352.91 | -6219.02 | 290.16
| 14235 | 90.52 | 177.45 | 7352.94 | -6313.95 | 293.66
| 14329 | 90.92 | 181.02 | 7351.76 | -6407.92 | 294.91
| 14423 | 91.29 | 180.01 | 7349.94 | -6501.9 | 294.07
| 14517 | 89.14 | 180.44 | 7349.59 | -6595.89 | 293.7
| 14610 | 90.65 | 180.54 | 7349.76 | -6688.88 | 292.9
| 14704 | 88.55 | 180.19 | 7350.42 | -6782.87 | 292.3
| 14798 | 88.77 | 179.1 | 7352.62 | -6876.84 | 292.89
| 14892 | 88.25 | 180.52 | 7355.06 | -6970.81 | 293.2
| 14985 | 88.8 | 180.44 | 7357.45 | -7063.78 | 292.42
| 15079 | 87.91 | 180.14 | 7360.15 | -7157.73 | 291.94
| 15172 | 89.88 | 179.64 | 7361.95 | -7250.71 | 292.12
| 15266 | 88.49 | 181.95 | 7363.28 | -7344.68 | 290.82
| 15360 | 87.41 | 181.86 | 7366.65 | -7438.57 | 287.7
| 15454 | 87.19 | 181.53 | 7371.07 | -7532.43 | 284.92
| 15549 | 87.41 | 179.83 | 7375.55 | -7627.31 | 283.79
| 15642 | 87.85 | 180.21 | 7379.4 | -7720.23 | 283.76
| 15736 | 87.81 | 179.5 | 7382.95 | -7814.16 | 284
| 15831 | 88.18 | 179.35 | 7386.28 | -7909.1 | 284.95
| 15924 | 89.2 | 179.83 | 7388.4 | -8002.07 | 285.62
| 16018 | 90 | 179.52 | 7389.06 | -8096.07 | 286.15
| 16112 | 91.38 | 179.08 | 7387.93 | -8190.05 | 287.3
| 16206 | 90.34 | 180.02 | 7386.52 | -8284.03 | 288.04
| 16301 | 90.65 | 179.39 | 7385.7 | -8379.03 | 288.52
| 16395 | 91.51 | 178.66 | 7383.93 | -8473 | 290.12
| 16489 | 90.31 | 179.83 | 7382.43 | -8566.97 | 291.36
| 16583 | 90.55 | 180.12 | 7381.73 | -8660.97 | 291.4
| 16677 | 91.2 | 180 | 7380.29 | -8754.96 | 291.3
| 16771 | 90.28 | 179.49 | 7379.08 | -8848.95 | 291.72
| 16866 | 90.8 | 179.04 | 7378.18 | -8943.94 | 292.94
| 16959 | 89.42 | 179.58 | 7378 | -9036.93 | 294.06
| 17048 | 90.111 | 179.268 | 7378.37 | -9125.92 | 294.96
| 17053 | 90.15 | 179.25 | 7378.36 | -9130.92 | 295.02
| 17147 | 88.18 | 179.55 | 7379.73 | -9224.9 | 296.01
| 17241 | 87.75 | 179.01 | 7383.06 | -9318.83 | 297.19
| 17335 | 88.49 | 178.84 | 7386.15 | -9412.77 | 298.95
| 17428 | 89.45 | 178.2 | 7387.82 | -9505.72 | 301.35
| 17523 | 89.97 | 177.78 | 7388.3 | -9600.66 | 304.68
| 17616 | 90.46 | 177.62 | 7387.95 | -9693.58 | 308.41
| 17710 | 91.75 | 177.99 | 7386.14 | -9787.49 | 312.01
| 17803 | 90.86 | 178.67 | 7384.02 | -9880.43 | 314.72
| 17897 | 91.57 | 178.56 | 7382.03 | -9974.38 | 316.99
| 17991 | 89.42 | 178.63 | 7381.22 | -10068.34 | 319.3
| 18084 | 89.17 | 177.18 | 7382.36 | -10161.27 | 322.7
| 18179 | 88.46 | 177.7 | 7384.32 | -10256.15 | 326.94
| 18273 | 89.01 | 176.67 | 7386.4 | -10350.02 | 331.56
| 18317 | 88.68 | 176.01 | 7387.29 | -10393.92 | 334.36
| 18363 | 88.68 | 176.01 | 7388.35 | -10439.79 | 337.56

## Lookup (hidden)
North Reference | RetunValue | Grid Type | ReturnValue | Deviation Indicator | ReturnValue
| 2 |  | 0 |  | 4
True |  | SPCS-Colorado Central-NAD27 |  | Directional
Grid |  | SPCS-Colorado Central-NAD83 |  | High Angle
|  | SPCS-Colorado North-NAD27 |  | Horizontal
SPCS-Colorado North-NAD83
SPCS-Colorado South-NAD27
SPCS-Colorado South-NAD83
UTM-Zone 12 NAD27
UTM-Zone 12 NAD83
UTM-Zone 13 NAD27
UTM-Zone 13 NAD83