## Data
Header Information | measured depth (ft) | inclination (°) | azimuth (°) | true vertical depth (ft) | northing +N/-S (ft) | easting +E/-W (ft)
Operator Name | 0 | 0 | 98.1 | 0 | 0 | 0
KERR-MCGEE | 32 | 0 | 98.1 | 32 | 0 | 0
Operator Number | 144 | 0.35 | 98.1 | 144 | -0.05 | 0.34
47120 | 176 | 0.57 | 98.1 | 176 | -0.08 | 0.59
Well Name and Number | 207 | 0.57 | 87.47 | 207 | -0.1 | 0.9
ROBIN 9-18HZ | 239 | 0.88 | 48.44 | 238.99 | 0.07 | 1.24
API Number (if available) | 270 | 1.23 | 50.99 | 269.99 | 0.44 | 1.68
| 302 | 1.41 | 47.48 | 301.98 | 0.92 | 2.24
Location: QQ SEC TWP RGE | 365 | 1.58 | 34.29 | 364.96 | 2.16 | 3.3
SEC.09-T1N-R65W | 396 | 1.71 | 34.12 | 395.95 | 2.9 | 3.8
Citing Type: Planned or Actual | 428 | 2.29 | 26.64 | 427.93 | 3.86 | 4.35
ACTUAL | 459 | 3.03 | 21.64 | 458.89 | 5.18 | 4.93
Deviation Indicator | 491 | 3.65 | 27.88 | 490.84 | 6.87 | 5.72
Horizontal | 522 | 3.82 | 29.28 | 521.77 | 8.64 | 6.69
North Reference | 554 | 4.53 | 30.6 | 553.69 | 10.66 | 7.85
True | 586 | 5.58 | 32.01 | 585.56 | 13.06 | 9.32
Grid Type | 618 | 6.15 | 28.23 | 617.4 | 15.89 | 10.95
#VALUE! | 650 | 6.77 | 31.13 | 649.19 | 19.02 | 12.74
| 681 | 7.08 | 31.57 | 679.97 | 22.21 | 14.69
| 713 | 7.03 | 32.71 | 711.72 | 25.54 | 16.78
| 745 | 7.34 | 34.2 | 743.47 | 28.88 | 18.98
| 777 | 8.22 | 34.29 | 775.18 | 32.46 | 21.42
| 808 | 9.18 | 34.73 | 805.82 | 36.32 | 24.08
| 840 | 10.2 | 33.15 | 837.36 | 40.79 | 27.08
| 872 | 10.85 | 34.2 | 868.83 | 45.65 | 30.32
| 904 | 11.29 | 31.57 | 900.23 | 50.81 | 33.66
| 935 | 11.82 | 33.85 | 930.6 | 56.04 | 37.01
| 967 | 12.7 | 33.15 | 961.87 | 61.7 | 40.76
| 999 | 13.71 | 33.5 | 993.03 | 67.81 | 44.78
| 1031 | 13.84 | 30.16 | 1024.11 | 74.28 | 48.8
| 1062 | 13.8 | 32.09 | 1054.21 | 80.62 | 52.62
| 1094 | 13.45 | 31.39 | 1085.31 | 87.03 | 56.59
| 1126 | 13.49 | 33.85 | 1116.43 | 93.31 | 60.61
| 1157 | 13.27 | 35.61 | 1146.59 | 99.2 | 64.69
| 1189 | 12.74 | 35.35 | 1177.77 | 105.07 | 68.87
| 1221 | 12.88 | 37.63 | 1208.97 | 110.77 | 73.09
| 1253 | 12.96 | 36.75 | 1240.16 | 116.47 | 77.42
| 1285 | 13.27 | 36.23 | 1271.32 | 122.31 | 81.73
| 1317 | 13.71 | 36.66 | 1302.44 | 128.31 | 86.17
| 1348 | 13.67 | 34.12 | 1332.56 | 134.29 | 90.42
| 1380 | 13.58 | 33.68 | 1363.66 | 140.55 | 94.62
| 1412 | 13.71 | 37.37 | 1394.76 | 146.69 | 99.01
| 1443 | 13.23 | 39.21 | 1424.9 | 152.36 | 103.48
| 1475 | 13.23 | 37.37 | 1456.06 | 158.1 | 108.02
| 1507 | 13.32 | 37.81 | 1487.2 | 163.93 | 112.5
| 1538 | 13.71 | 34.82 | 1517.34 | 169.76 | 116.78
| 1570 | 14.02 | 35.26 | 1548.41 | 176.04 | 121.19
| 1601 | 14.37 | 34.91 | 1578.46 | 182.26 | 125.56
| 1633 | 14.37 | 34.91 | 1609.46 | 188.77 | 130.1
| 1665 | 14.46 | 36.05 | 1640.46 | 195.26 | 134.73
| 1697 | 14.55 | 35.08 | 1671.44 | 201.78 | 139.39
| 1729 | 14.85 | 33.41 | 1702.39 | 208.49 | 143.96
| 1760 | 14.99 | 32.97 | 1732.34 | 215.17 | 148.32
| 1792 | 14.68 | 34.73 | 1763.28 | 221.98 | 152.89
| 1823 | 14.55 | 33.76 | 1793.27 | 228.44 | 157.29
| 1929 | 14.91 | 33.09 | 1895.79 | 250.94 | 172.13
| 2022 | 16.91 | 29.61 | 1985.22 | 272.72 | 185.35
| 2117 | 16.74 | 28.7 | 2076.16 | 296.74 | 198.75
| 2210 | 16.52 | 27.87 | 2165.27 | 320.17 | 211.36
| 2304 | 16.12 | 27.22 | 2255.48 | 343.59 | 223.58
| 2397 | 15.57 | 26.56 | 2344.95 | 366.24 | 235.06
| 2491 | 14.98 | 25.88 | 2435.63 | 388.45 | 246.01
| 2585 | 16.11 | 21.52 | 2526.19 | 411.52 | 256.09
| 2679 | 15.53 | 20.79 | 2616.63 | 435.41 | 265.34
| 2773 | 16.12 | 22.46 | 2707.07 | 459.24 | 274.8
| 2867 | 15.06 | 21.29 | 2797.61 | 482.68 | 284.22
| 2960 | 15.63 | 21.45 | 2887.29 | 505.59 | 293.18
| 3055 | 16.76 | 18.74 | 2978.52 | 530.48 | 302.26
| 3149 | 16.6 | 25.17 | 3068.57 | 555.47 | 312.33
| 3243 | 15.75 | 23.73 | 3158.85 | 579.3 | 323.18
| 3337 | 14.53 | 21.65 | 3249.59 | 601.94 | 332.66
| 3430 | 15.49 | 30.19 | 3339.42 | 623.52 | 343.21
| 3524 | 16 | 25.47 | 3429.9 | 646.07 | 355.1
| 3618 | 15.71 | 25.83 | 3520.32 | 669.22 | 366.21
| 3712 | 16.68 | 28.53 | 3610.59 | 692.52 | 378.2
| 3806 | 15.73 | 27.22 | 3700.86 | 715.71 | 390.47
| 3899 | 16.41 | 23.95 | 3790.23 | 738.92 | 401.57
| 3993 | 16.41 | 23.39 | 3880.4 | 763.25 | 412.23
| 4088 | 16.43 | 27.89 | 3971.53 | 787.44 | 423.84
| 4182 | 16.99 | 34.09 | 4061.56 | 810.56 | 437.76
| 4277 | 16.43 | 33.07 | 4152.55 | 833.32 | 452.87
| 4370 | 16 | 32.22 | 4241.85 | 855.18 | 466.88
| 4465 | 14.36 | 27.71 | 4333.54 | 876.69 | 479.34
| 4582 | 11.62 | 19.59 | 4447.54 | 900.64 | 490.04
| 4676 | 10.09 | 9.15 | 4539.87 | 917.69 | 494.53
| 4770 | 8.21 | 12.42 | 4632.67 | 932.38 | 497.28
| 4865 | 4.28 | 19.49 | 4727.09 | 942.35 | 499.92
| 4959 | 2.83 | 322.95 | 4820.93 | 947.51 | 499.69
| 5053 | 0.8 | 78.72 | 4914.89 | 949.49 | 498.94
| 5147 | 0.77 | 180.94 | 5008.89 | 948.99 | 499.57
| 5242 | 0.81 | 179.64 | 5103.88 | 947.68 | 499.57
| 5335 | 0.74 | 153.52 | 5196.87 | 946.48 | 499.84
| 5429 | 0.64 | 153.69 | 5290.86 | 945.47 | 500.34
| 5617 | 0.28 | 164.72 | 5478.86 | 944.08 | 500.93
| 5804 | 0.11 | 136.87 | 5665.86 | 943.51 | 501.17
| 5990 | 0.17 | 332.14 | 5851.86 | 943.63 | 501.16
| 6085 | 1 | 178.89 | 5946.85 | 942.92 | 501.12
| 6179 | 1.27 | 168.35 | 6040.83 | 941.08 | 501.34
| 6273 | 0.91 | 140.91 | 6134.82 | 939.48 | 502.02
| 6366 | 1.02 | 110.56 | 6227.8 | 938.62 | 503.26
| 6413 | 3.606 | 168.17 | 6274.77 | 937.02 | 503.96
| 6460 | 6.72 | 175.55 | 6321.57 | 932.84 | 504.47
| 6555 | 17.1 | 182 | 6414.4 | 913.28 | 504.42
| 6649 | 19.63 | 178.28 | 6503.61 | 883.68 | 504.41
| 6743 | 20.64 | 179.65 | 6591.86 | 851.33 | 504.98
| 6838 | 24.68 | 181.88 | 6679.51 | 814.75 | 504.44
| 6931 | 31.15 | 180.94 | 6761.65 | 771.25 | 503.4
| 7024 | 41.32 | 179.06 | 6836.57 | 716.35 | 503.51
| 7118 | 45.48 | 179.4 | 6904.85 | 651.79 | 504.37
| 7212 | 50.55 | 180.29 | 6967.71 | 581.94 | 504.54
| 7256 | 54.56 | 179.706 | 6994.46 | 547.01 | 504.55
| 7306 | 59.12 | 179.11 | 7021.8 | 505.17 | 504.98
| 7400 | 65.42 | 179.22 | 7065.52 | 422.02 | 506.19
| 7494 | 69 | 180.68 | 7101.92 | 335.37 | 506.26
| 7587 | 80.22 | 180.27 | 7126.56 | 245.85 | 505.52
| 7681 | 85.87 | 180.65 | 7137.94 | 152.59 | 504.77
| 7775 | 87.01 | 180.62 | 7143.78 | 58.77 | 503.73
| 7869 | 87.57 | 180.56 | 7148.22 | -35.12 | 502.76
| 7963 | 87.97 | 180.06 | 7151.88 | -129.04 | 502.26
| 8057 | 88.15 | 179.52 | 7155.06 | -222.99 | 502.6
| 8150 | 88.49 | 179.49 | 7157.79 | -315.94 | 503.4
| 8244 | 88.52 | 179.09 | 7160.24 | -409.9 | 504.57
| 8338 | 90.99 | 178.19 | 7160.64 | -503.87 | 506.8
| 8432 | 91.51 | 178.05 | 7158.59 | -597.8 | 509.88
| 8503 | 90.437 | 178.405 | 7157.39 | -668.75 | 512.08
| 8526 | 90.09 | 178.52 | 7157.28 | -691.74 | 512.69
| 8620 | 90.83 | 178.21 | 7156.53 | -785.7 | 515.38
| 8714 | 90.09 | 180.66 | 7155.77 | -879.68 | 516.3
| 8807 | 90.52 | 180.23 | 7155.28 | -972.68 | 515.58
| 8901 | 90.49 | 180.41 | 7154.45 | -1066.67 | 515.06
| 8995 | 88.28 | 179.79 | 7155.46 | -1160.66 | 514.89
| 9090 | 88.34 | 179.93 | 7158.26 | -1255.62 | 515.12
| 9184 | 88.43 | 179.68 | 7160.91 | -1349.58 | 515.44
| 9278 | 88.43 | 179.9 | 7163.48 | -1443.55 | 515.79
| 9372 | 88.68 | 179.61 | 7165.85 | -1537.52 | 516.19
| 9467 | 89.11 | 179.8 | 7167.69 | -1632.5 | 516.68
| 9561 | 89.08 | 179.9 | 7169.17 | -1726.48 | 516.93
| 9654 | 89.66 | 179.73 | 7170.19 | -1819.48 | 517.23
| 9747 | 90.15 | 180.47 | 7170.35 | -1912.48 | 517.06
| 9841 | 88.64 | 179.13 | 7171.34 | -2006.47 | 517.39
| 9935 | 89.08 | 179.31 | 7173.21 | -2100.44 | 518.67
| 10029 | 89.23 | 179.06 | 7174.6 | -2194.42 | 520.01
| 10123 | 89.2 | 179.33 | 7175.88 | -2288.4 | 521.33
| 10217 | 89.23 | 179.16 | 7177.17 | -2382.38 | 522.57
| 10311 | 89.91 | 179.25 | 7177.88 | -2476.37 | 523.87
| 10405 | 89.17 | 178.66 | 7178.63 | -2570.35 | 525.58
| 10499 | 89.11 | 178.84 | 7180.04 | -2664.32 | 527.64
| 10593 | 89.35 | 178.93 | 7181.31 | -2758.29 | 529.46
| 10686 | 89.51 | 179.2 | 7182.23 | -2851.28 | 530.98
| 10779 | 90.03 | 179.46 | 7182.6 | -2944.27 | 532.07
| 10872 | 90.12 | 179.93 | 7182.48 | -3037.27 | 532.56
| 10966 | 88.52 | 179.5 | 7183.6 | -3131.26 | 533.03
| 11059 | 88.55 | 179.64 | 7185.98 | -3224.22 | 533.73
| 11153 | 89.51 | 180.03 | 7187.57 | -3318.21 | 534
| 11246 | 89.54 | 179.8 | 7188.34 | -3411.2 | 534.14
| 11341 | 90 | 179.78 | 7188.72 | -3506.2 | 534.49
| 11434 | 89.97 | 179.59 | 7188.74 | -3599.2 | 535
| 11528 | 90.4 | 179.36 | 7188.44 | -3693.2 | 535.86
| 11621 | 90.8 | 179.14 | 7187.47 | -3786.18 | 537.08
| 11715 | 88.71 | 177.38 | 7187.87 | -3880.13 | 539.93
| 11808 | 88.89 | 177.08 | 7189.82 | -3973 | 544.42
| 11901 | 89.08 | 176.91 | 7191.46 | -4065.86 | 549.3
| 11992 | 89.01 | 177.16 | 7192.98 | -4156.72 | 554
| 12085 | 90.12 | 177.21 | 7193.69 | -4249.61 | 558.57
| 12177 | 91.26 | 181.1 | 7192.58 | -4341.57 | 559.93
| 12269 | 90.98 | 181.56 | 7190.78 | -4433.53 | 557.79
| 12362 | 90.49 | 181.18 | 7189.59 | -4526.49 | 555.57
| 12453 | 90.37 | 181.12 | 7188.9 | -4617.47 | 553.74
| 12546 | 90.28 | 181.04 | 7188.38 | -4710.45 | 551.99
| 12638 | 90.22 | 180.8 | 7187.97 | -4802.44 | 550.51
| 12730 | 90.12 | 180.27 | 7187.7 | -4894.44 | 549.65
| 12917 | 90.68 | 180.14 | 7186.4 | -5081.43 | 548.99
| 13011 | 88.68 | 179.05 | 7186.92 | -5175.42 | 549.65
| 13104 | 88.92 | 178.75 | 7188.87 | -5268.38 | 551.43
| 13198 | 89.32 | 179.05 | 7190.31 | -5362.35 | 553.24
| 13292 | 88.55 | 177.95 | 7192.06 | -5456.3 | 555.7
| 13387 | 88.74 | 177.55 | 7194.31 | -5551.2 | 559.43
| 13481 | 89.26 | 177.28 | 7195.95 | -5645.09 | 563.67
| 13575 | 90.09 | 178.42 | 7196.48 | -5739.02 | 567.19
| 13669 | 90.22 | 178.05 | 7196.23 | -5832.98 | 570.09
| 13762 | 90.43 | 177.23 | 7195.7 | -5925.9 | 573.92
| 13855 | 90.65 | 180.96 | 7194.82 | -6018.86 | 575.39
| 13949 | 91.23 | 180.84 | 7193.28 | -6112.84 | 573.91
| 14044 | 88.95 | 182.73 | 7193.13 | -6207.78 | 570.95
| 14138 | 89.35 | 183.08 | 7194.52 | -6301.65 | 566.19
| 14232 | 90.52 | 183.82 | 7194.63 | -6395.48 | 560.53
| 14326 | 91.48 | 183.43 | 7192.99 | -6489.28 | 554.59
| 14420 | 92.06 | 183.39 | 7190.09 | -6583.06 | 549
| 14515 | 89.14 | 183.06 | 7189.09 | -6677.9 | 543.66
| 14608 | 87.57 | 179.39 | 7191.76 | -6770.82 | 541.67
| 14701 | 87.85 | 177.89 | 7195.48 | -6863.72 | 543.87
| 14795 | 88.49 | 178.3 | 7198.48 | -6957.62 | 547
| 14889 | 88.89 | 177.77 | 7200.63 | -7051.53 | 550.22
| 14983 | 90.31 | 177.69 | 7201.29 | -7145.46 | 553.94
| 15076 | 91.81 | 177.24 | 7199.57 | -7238.35 | 558.06
| 15169 | 89.54 | 177.76 | 7198.47 | -7331.25 | 562.11
| 15263 | 89.72 | 177.32 | 7199.08 | -7425.16 | 566.15
| 15358 | 88.06 | 178.15 | 7200.92 | -7520.06 | 569.9
| 15452 | 87.72 | 177.51 | 7204.38 | -7613.93 | 573.46
| 15546 | 88.25 | 177.3 | 7207.68 | -7707.77 | 577.71
| 15640 | 88.22 | 176.83 | 7210.58 | -7801.61 | 582.52
| 15734 | 88.15 | 176.78 | 7213.56 | -7895.41 | 587.76
| 15828 | 88.21 | 176.58 | 7216.54 | -7989.21 | 593.2
| 15922 | 89.51 | 178.8 | 7218.41 | -8083.1 | 596.99
| 16015 | 90.28 | 178.94 | 7218.58 | -8176.09 | 598.82
| 16110 | 90.71 | 178.63 | 7217.76 | -8271.06 | 600.83
| 16204 | 91.57 | 178.3 | 7215.89 | -8365.01 | 603.35
| 16298 | 92.46 | 177.98 | 7212.59 | -8458.9 | 606.4
| 16392 | 90.09 | 179.72 | 7210.49 | -8552.85 | 608.29
| 16486 | 90.68 | 179.9 | 7209.86 | -8646.84 | 608.6
| 16580 | 88.67 | 180.81 | 7210.4 | -8740.83 | 608.01
| 16674 | 88.89 | 180.32 | 7212.4 | -8834.81 | 607.09
| 16769 | 88.89 | 179.95 | 7214.24 | -8929.79 | 606.86
| 16863 | 88.98 | 179.63 | 7215.99 | -9023.77 | 607.21
| 16956 | 89.32 | 179.28 | 7217.36 | -9116.76 | 608.09
| 17019 | 90.144 | 179.36 | 7217.66 | -9179.75 | 608.84
| 17050 | 90.55 | 179.4 | 7217.47 | -9210.75 | 609.18
| 17144 | 89.78 | 179.61 | 7217.2 | -9304.74 | 609.99
| 17238 | 90.18 | 178.58 | 7217.23 | -9398.73 | 611.47
| 17332 | 89.23 | 180.62 | 7217.72 | -9492.72 | 612.13
| 17426 | 90.4 | 181.07 | 7218.02 | -9586.71 | 610.74
| 17520 | 90.15 | 180.84 | 7217.57 | -9680.69 | 609.18
| 17613 | 90.18 | 181.14 | 7217.3 | -9773.68 | 607.57
| 17707 | 90.09 | 180.84 | 7217.08 | -9867.67 | 605.94
| 17800 | 90.12 | 180.85 | 7216.91 | -9960.66 | 604.57
| 17894 | 90.52 | 180.75 | 7216.39 | -10054.64 | 603.26
| 17988 | 90.43 | 180.74 | 7215.61 | -10148.63 | 602.04
| 18082 | 90.65 | 180.17 | 7214.72 | -10242.63 | 601.29
| 18232 | 90.52 | 179.65 | 7213.19 | -10392.62 | 601.53
| 18279 | 90.52 | 179.65 | 7212.76 | -10439.61 | 601.82

## Lookup (hidden)
North Reference | RetunValue | Grid Type | ReturnValue | Deviation Indicator | ReturnValue
| 2 |  | 0 |  | 4
True |  | SPCS-Colorado Central-NAD27 |  | Directional
Grid |  | SPCS-Colorado Central-NAD83 |  | High Angle
|  | SPCS-Colorado North-NAD27 |  | Horizontal
SPCS-Colorado North-NAD83
SPCS-Colorado South-NAD27
SPCS-Colorado South-NAD83
UTM-Zone 12 NAD27
UTM-Zone 12 NAD83
UTM-Zone 13 NAD27
UTM-Zone 13 NAD83