## Data
Header Information | measured depth (ft) | inclination (°) | azimuth (°) | true vertical depth (ft) | northing +N/-S (ft) | easting +E/-W (ft)
Operator Name | 0 | 0 | 0 | 0 | 0 | 0
Great Western Oil & Gas Company LLC | 100 | 0 | 0 | 100 | 0 | 0
Operator Number | 200 | 0 | 0 | 200 | 0 | 0
10110 | 300 | 0 | 0 | 300 | 0 | 0
Well Name and Number | 400 | 0 | 0 | 400 | 0 | 0
Tollway LC 24-378HN | 500 | 0 | 0 | 500 | 0 | 0
API Number (if available) | 600 | 0 | 0 | 600 | 0 | 0
| 700 | 0 | 0 | 700 | 0 | 0
Location: QQ SEC TWP RGE | 800 | 0 | 0 | 800 | 0 | 0
NWSW Sec 7, T1S, R67W | 900 | 0 | 0 | 900 | 0 | 0
Citing Type: Planned or Actual | 1000 | 0 | 0 | 1000 | 0 | 0
Planned | 1100 | 0 | 0 | 1100 | 0 | 0
Deviation Indicator | 1200 | 0 | 0 | 1200 | 0 | 0
Horizontal | 1300 | 0 | 0 | 1300 | 0 | 0
North Reference | 1400 | 0 | 0 | 1400 | 0 | 0
True | 1500 | 0 | 0 | 1500 | 0 | 0
Grid Type | 1600 | 0 | 0 | 1600 | 0 | 0
#VALUE! | 1700 | 2.01 | 247.56 | 1699.99 | -0.45 | -1.09
| 1800 | 5.01 | 247.56 | 1799.79 | -2.78 | -6.74
| 1900 | 8.01 | 247.56 | 1899.13 | -7.11 | -17.22
| 2000 | 11.01 | 247.56 | 1997.75 | -13.42 | -32.49
| 2100 | 14.01 | 247.56 | 2095.36 | -21.68 | -52.51
| 2200 | 17.01 | 247.56 | 2191.71 | -31.89 | -77.22
| 2300 | 20.01 | 247.56 | 2286.52 | -44 | -106.56
| 2400 | 23.01 | 247.56 | 2379.55 | -58 | -140.45
| 2500 | 26.01 | 247.56 | 2470.53 | -73.83 | -178.79
| 2600 | 29.01 | 247.56 | 2559.21 | -91.46 | -221.48
| 2700 | 32.01 | 247.56 | 2645.35 | -110.83 | -268.4
| 2800 | 35.01 | 247.56 | 2728.72 | -131.9 | -319.42
| 2900 | 38.01 | 247.56 | 2809.09 | -154.6 | -374.41
| 3000 | 41.01 | 247.56 | 2886.23 | -178.88 | -433.21
| 3100 | 44.01 | 247.56 | 2959.94 | -204.67 | -495.66
| 3200 | 45 | 247.56 | 3030.85 | -231.58 | -560.83
| 3300 | 45 | 247.56 | 3101.57 | -258.57 | -626.18
| 3400 | 45 | 247.56 | 3172.29 | -285.55 | -691.53
| 3500 | 45 | 247.56 | 3243 | -312.54 | -756.88
| 3600 | 45 | 247.56 | 3313.72 | -339.53 | -822.24
| 3700 | 45 | 247.56 | 3384.43 | -366.51 | -887.59
| 3800 | 45 | 247.56 | 3455.15 | -393.5 | -952.94
| 3900 | 45 | 247.56 | 3525.86 | -420.48 | -1018.3
| 4000 | 45 | 247.56 | 3596.58 | -447.47 | -1083.65
| 4100 | 45 | 247.56 | 3667.3 | -474.46 | -1149
| 4200 | 45 | 247.56 | 3738.01 | -501.44 | -1214.36
| 4300 | 45 | 247.56 | 3808.73 | -528.43 | -1279.71
| 4400 | 45 | 247.56 | 3879.44 | -555.41 | -1345.06
| 4500 | 45 | 247.56 | 3950.16 | -582.4 | -1410.42
| 4600 | 45 | 247.56 | 4020.87 | -609.39 | -1475.77
| 4700 | 45 | 247.56 | 4091.59 | -636.37 | -1541.12
| 4800 | 45 | 247.56 | 4162.31 | -663.36 | -1606.48
| 4900 | 45 | 247.56 | 4233.02 | -690.34 | -1671.83
| 5000 | 45 | 247.56 | 4303.74 | -717.33 | -1737.18
| 5100 | 45 | 247.56 | 4374.45 | -744.32 | -1802.54
| 5200 | 45 | 247.56 | 4445.17 | -771.3 | -1867.89
| 5300 | 45 | 247.56 | 4515.88 | -798.29 | -1933.24
| 5400 | 45 | 247.56 | 4586.6 | -825.28 | -1998.59
| 5500 | 45 | 247.56 | 4657.32 | -852.26 | -2063.95
| 5600 | 45 | 247.56 | 4728.03 | -879.25 | -2129.3
| 5700 | 45 | 247.56 | 4798.75 | -906.23 | -2194.65
| 5800 | 45 | 247.56 | 4869.46 | -933.22 | -2260.01
| 5900 | 45 | 247.56 | 4940.18 | -960.21 | -2325.36
| 6000 | 45 | 247.56 | 5010.89 | -987.19 | -2390.71
| 6100 | 45 | 247.56 | 5081.61 | -1014.18 | -2456.07
| 6200 | 45 | 247.56 | 5152.33 | -1041.16 | -2521.42
| 6300 | 45 | 247.56 | 5223.04 | -1068.15 | -2586.77
| 6400 | 45 | 247.56 | 5293.76 | -1095.14 | -2652.13
| 6500 | 45 | 247.56 | 5364.47 | -1122.12 | -2717.48
| 6600 | 45 | 247.56 | 5435.19 | -1149.11 | -2782.83
| 6700 | 45 | 247.56 | 5505.9 | -1176.1 | -2848.19
| 6800 | 45 | 247.56 | 5576.62 | -1203.08 | -2913.54
| 6900 | 45 | 247.56 | 5647.34 | -1230.07 | -2978.89
| 7000 | 45 | 247.56 | 5718.05 | -1257.05 | -3044.25
| 7100 | 45 | 247.56 | 5788.77 | -1284.04 | -3109.6
| 7200 | 45 | 247.56 | 5859.48 | -1311.03 | -3174.95
| 7300 | 45 | 247.56 | 5930.2 | -1338.01 | -3240.3
| 7400 | 45 | 247.56 | 6000.91 | -1365 | -3305.66
| 7500 | 45 | 247.56 | 6071.63 | -1391.98 | -3371.01
| 7600 | 45 | 247.56 | 6142.35 | -1418.97 | -3436.36
| 7700 | 45 | 247.56 | 6213.06 | -1445.96 | -3501.72
| 7800 | 45 | 247.56 | 6283.78 | -1472.94 | -3567.07
| 7900 | 45 | 247.56 | 6354.49 | -1499.93 | -3632.42
| 8000 | 45 | 247.56 | 6425.21 | -1526.92 | -3697.78
| 8100 | 45 | 247.56 | 6495.92 | -1553.9 | -3763.13
| 8200 | 45 | 247.56 | 6566.64 | -1580.89 | -3828.48
| 8300 | 45 | 247.56 | 6637.36 | -1607.87 | -3893.84
| 8400 | 45 | 247.56 | 6708.07 | -1634.86 | -3959.19
| 8500 | 45 | 247.56 | 6778.79 | -1661.85 | -4024.54
| 8600 | 45 | 247.56 | 6849.5 | -1688.83 | -4089.9
| 8700 | 45 | 247.56 | 6920.22 | -1715.82 | -4155.25
| 8800 | 45 | 247.56 | 6990.93 | -1742.8 | -4220.6
| 8900 | 45 | 247.56 | 7061.65 | -1769.79 | -4285.96
| 9000 | 45 | 247.56 | 7132.37 | -1796.78 | -4351.31
| 9100 | 45 | 247.56 | 7203.08 | -1823.76 | -4416.66
| 9200 | 45 | 247.56 | 7273.8 | -1850.75 | -4482.01
| 9300 | 45 | 247.56 | 7344.51 | -1877.74 | -4547.37
| 9400 | 45 | 247.56 | 7415.23 | -1904.72 | -4612.72
| 9500 | 45 | 247.56 | 7485.94 | -1931.71 | -4678.07
| 9600 | 45.86 | 243.72 | 7556.52 | -1959.32 | -4743.3
| 9700 | 50.26 | 230.14 | 7623.52 | -1999.97 | -4805.18
| 9800 | 56.03 | 218.42 | 7683.61 | -2057.27 | -4860.63
| 9900 | 62.76 | 208.3 | 7734.59 | -2129.12 | -4907.62
| 10000 | 70.14 | 199.38 | 7774.58 | -2212.88 | -4944.41
| 10100 | 77.92 | 191.29 | 7802.12 | -2305.47 | -4969.67
| 10200 | 85.91 | 183.65 | 7816.19 | -2403.49 | -4982.45
| 10250.64 | 90 | 179.86 | 7818 | -2454.05 | -4984
| 10300 | 90 | 179.86 | 7818 | -2503.42 | -4983.88
| 10400 | 90 | 179.86 | 7818 | -2603.42 | -4983.64
| 10500 | 90 | 179.86 | 7818 | -2703.42 | -4983.4
| 10600 | 90 | 179.86 | 7818 | -2803.42 | -4983.16
| 10700 | 90 | 179.86 | 7818 | -2903.42 | -4982.92
| 10800 | 90 | 179.86 | 7818 | -3003.42 | -4982.68
| 10900 | 90 | 179.86 | 7818 | -3103.42 | -4982.44
| 11000 | 90 | 179.86 | 7818 | -3203.42 | -4982.19
| 11100 | 90 | 179.86 | 7818 | -3303.42 | -4981.95
| 11200 | 90 | 179.86 | 7818 | -3403.41 | -4981.71
| 11300 | 90 | 179.86 | 7818 | -3503.41 | -4981.47
| 11400 | 90 | 179.86 | 7818 | -3603.41 | -4981.23
| 11500 | 90 | 179.86 | 7818 | -3703.41 | -4980.99
| 11600 | 90 | 179.86 | 7818 | -3803.41 | -4980.75
| 11700 | 90 | 179.86 | 7818 | -3903.41 | -4980.51
| 11800 | 90 | 179.86 | 7818 | -4003.41 | -4980.27
| 11900 | 90 | 179.86 | 7818 | -4103.41 | -4980.03
| 12000 | 90 | 179.86 | 7818 | -4203.41 | -4979.79
| 12100 | 90 | 179.86 | 7818 | -4303.41 | -4979.55
| 12200 | 90 | 179.86 | 7818 | -4403.41 | -4979.31
| 12300 | 90 | 179.86 | 7818 | -4503.41 | -4979.07
| 12400 | 90 | 179.86 | 7818 | -4603.41 | -4978.83
| 12500 | 90 | 179.86 | 7818 | -4703.41 | -4978.59
| 12600 | 90 | 179.86 | 7818 | -4803.41 | -4978.35
| 12700 | 90 | 179.86 | 7818 | -4903.41 | -4978.11
| 12800 | 90 | 179.86 | 7818 | -5003.41 | -4977.87
| 12900 | 90 | 179.86 | 7818 | -5103.41 | -4977.63
| 13000 | 90 | 179.86 | 7818 | -5203.41 | -4977.38
| 13100 | 90 | 179.86 | 7818 | -5303.41 | -4977.14
| 13200 | 90 | 179.86 | 7818 | -5403.41 | -4976.9
| 13300 | 90 | 179.86 | 7818 | -5503.41 | -4976.66
| 13400 | 90 | 179.86 | 7818 | -5603.41 | -4976.42
| 13500 | 90 | 179.86 | 7818 | -5703.41 | -4976.18
| 13600 | 90 | 179.86 | 7818 | -5803.41 | -4975.94
| 13700 | 90 | 179.86 | 7818 | -5903.41 | -4975.7
| 13800 | 90 | 179.86 | 7818 | -6003.41 | -4975.46
| 13900 | 90 | 179.86 | 7818 | -6103.41 | -4975.22
| 14000 | 90 | 179.86 | 7818 | -6203.41 | -4974.98
| 14100 | 90 | 179.86 | 7818 | -6303.41 | -4974.74
| 14200 | 90 | 179.86 | 7818 | -6403.41 | -4974.5
| 14300 | 90 | 179.86 | 7818 | -6503.41 | -4974.26
| 14400 | 90 | 179.86 | 7818 | -6603.41 | -4974.02
| 14500 | 90 | 179.86 | 7818 | -6703.41 | -4973.78
| 14600 | 90 | 179.86 | 7818 | -6803.41 | -4973.54
| 14700 | 90 | 179.86 | 7818 | -6903.4 | -4973.3
| 14800 | 90 | 179.86 | 7818 | -7003.4 | -4973.06
| 14900 | 90 | 179.86 | 7818 | -7103.4 | -4972.81
| 15000 | 90 | 179.86 | 7818 | -7203.4 | -4972.57
| 15100 | 90 | 179.86 | 7818 | -7303.4 | -4972.33
| 15200 | 90 | 179.86 | 7818 | -7403.4 | -4972.09
| 15300 | 90 | 179.86 | 7818 | -7503.4 | -4971.85
| 15400 | 90 | 179.86 | 7818 | -7603.4 | -4971.61
| 15500 | 90 | 179.86 | 7818 | -7703.4 | -4971.37
| 15600 | 90 | 179.86 | 7818 | -7803.4 | -4971.13
| 15700 | 90 | 179.86 | 7818 | -7903.4 | -4970.89
| 15800 | 90 | 179.86 | 7818 | -8003.4 | -4970.65
| 15900 | 90 | 179.86 | 7818 | -8103.4 | -4970.41
| 16000 | 90 | 179.86 | 7818 | -8203.4 | -4970.17
| 16100 | 90 | 179.86 | 7818 | -8303.4 | -4969.93
| 16200 | 90 | 179.86 | 7818 | -8403.4 | -4969.69
| 16300 | 90 | 179.86 | 7818 | -8503.4 | -4969.45
| 16400 | 90 | 179.86 | 7818 | -8603.4 | -4969.21
| 16500 | 90 | 179.86 | 7818 | -8703.4 | -4968.97
| 16600 | 90 | 179.86 | 7818 | -8803.4 | -4968.73
| 16700 | 90 | 179.86 | 7818 | -8903.4 | -4968.49
| 16800 | 90 | 179.86 | 7818 | -9003.4 | -4968.25
| 16900 | 90 | 179.86 | 7818 | -9103.4 | -4968
| 17000 | 90 | 179.86 | 7818 | -9203.4 | -4967.76
| 17100 | 90 | 179.86 | 7818 | -9303.4 | -4967.52
| 17200 | 90 | 179.86 | 7818 | -9403.4 | -4967.28
| 17300 | 90 | 179.86 | 7818 | -9503.4 | -4967.04
| 17400 | 90 | 179.86 | 7818 | -9603.4 | -4966.8
| 17500 | 90 | 179.86 | 7818 | -9703.4 | -4966.56
| 17600 | 90 | 179.86 | 7818 | -9803.4 | -4966.32
| 17700 | 90 | 179.86 | 7818 | -9903.4 | -4966.08
| 17800 | 90 | 179.86 | 7818 | -10003.4 | -4965.84
| 17900 | 90 | 179.86 | 7818 | -10103.4 | -4965.6
| 18000 | 90 | 179.86 | 7818 | -10203.4 | -4965.36
| 18100 | 90 | 179.86 | 7818 | -10303.4 | -4965.12
| 18200 | 90 | 179.86 | 7818 | -10403.39 | -4964.88
| 18300 | 90 | 179.86 | 7818 | -10503.39 | -4964.64
| 18400 | 90 | 179.86 | 7818 | -10603.39 | -4964.4
| 18500 | 90 | 179.86 | 7818 | -10703.39 | -4964.16
| 18600 | 90 | 179.86 | 7818 | -10803.39 | -4963.92
| 18700 | 90 | 179.86 | 7818 | -10903.39 | -4963.68
| 18800 | 90 | 179.86 | 7818 | -11003.39 | -4963.43
| 18900 | 90 | 179.86 | 7818 | -11103.39 | -4963.19
| 19000 | 90 | 179.86 | 7818 | -11203.39 | -4962.95
| 19100 | 90 | 179.86 | 7818 | -11303.39 | -4962.71
| 19200 | 90 | 179.86 | 7818 | -11403.39 | -4962.47
| 19300 | 90 | 179.86 | 7818 | -11503.39 | -4962.23
| 19400 | 90 | 179.86 | 7818 | -11603.39 | -4961.99
| 19500 | 90 | 179.86 | 7818 | -11703.39 | -4961.75
| 19600 | 90 | 179.86 | 7818 | -11803.39 | -4961.51
| 19700 | 90 | 179.86 | 7818 | -11903.39 | -4961.27
| 19800 | 90 | 179.86 | 7818 | -12003.39 | -4961.03
| 19900 | 90 | 179.86 | 7818 | -12103.39 | -4960.79
| 19935.55 | 90 | 179.86 | 7818 | -12138.94 | -4960.7
| 20000 | 90 | 179.85 | 7818 | -12203.39 | -4960.54
| 20035.73 | 90 | 179.85 | 7818 | -12239.11 | -4960.44

## Lookup (hidden)
North Reference | RetunValue | Grid Type | ReturnValue | Deviation Indicator | ReturnValue
| 2 |  | 0 |  | 4
True |  | SPCS-Colorado Central-NAD27 |  | Directional
Grid |  | SPCS-Colorado Central-NAD83 |  | High Angle
|  | SPCS-Colorado North-NAD27 |  | Horizontal
SPCS-Colorado North-NAD83
SPCS-Colorado South-NAD27
SPCS-Colorado South-NAD83
UTM-Zone 12 NAD27
UTM-Zone 12 NAD83
UTM-Zone 13 NAD27
UTM-Zone 13 NAD83